## Popis del
POPIS DEL S KOLIČINAMI ZA IZGRADNJO KANALIZACIJE KOMUNALNIH
ODPADNIH VOD V CESTI KAMNIŠKA GRABA, DOLŽINE 200 M
I. | KANAL
1.00 | PREDDELA
1.01 | Zakoličba kanala z zavarovanjem višin | m | 200 | 0
1.02 | Postavitev in zavarovanje gradbenih
| profilov | kom | 7 | 0
1.03 | Naprava delne zapore cestišča s
pripadajočo prometno signalizacijo,
ki se po končanih delih odstrani in
ukrepi za zavarovanje gradbišča:
(ograja, mostički čez prekope itd.)
| Obračun po dejanskih stroških | ocena | 1 | 0
1.04 | Zakoličba obstoječih instalacij in
potrebni ukrepi za zavarovanje
instalacij med gradnjo, kot so:
(poglobitve, prestavitve in razne
zaščite. ) Obračun po dejanskih
| stroških. | ocena | 1 | 0
1.05 | Rušenje asfalta z odvozom v zbirni
| center gradbenih odpadkov | m2 | 600 | 0
1.06 | Rezanje asfalta debeline do 10 cm. | m | 10 | 0
| SKUPAJ PREDDELA |  |  | 0
2.00 | ZEMELJSKA DELA
2.01 | Izkop za kanalizacijo globine do
4.0 m v lahki zemljini z varovanjem
brežin izkopa s kovinskimi opaži z
odvozom izkopane zemljine v začasno
deponijo, višek zemljine pa v zbirni
| center gradbenih odpadkov | m3 | 350 | 0
2.02 | Planiranje in valjanje planuma
spodnjega ustroja do točnosti +/-
3.0 cm v težki zemljini. Zahtevana
zgoščenost planuma spodnjega
| ustroja je 95 % po SPP. | m2 | 165 | 0
2.03 | Zasip kanalskega jarka nad cono cevi
z izkopano zemljino, deponirano na
začasni deponiji, z valjanjem v plasteh,
zahtevana zgoščenost vsake plasti
| je 95 % po SPP | m3 | 185 | 0
| SKUPAJ ZEMELJSKA DELA |  |  | 0
3.00 | KANALIZACIJA
3.01 | Izdelava kanalizacije iz cevi iz
plastičnih mas, vgrajenih na
podložno plast iz peska, PE 80, SN 8,
ø 250 mm, vključno z napravo posteljice
in zasipom cevi v coni cevi z gramozom
| 0/16 mm | m | 200 | 0
3.02 | Izdelava priključka PE cevi ø 250 mm
| na PE jašek. | kom | 1 | 0
3.03 | Dobava in vgradnja PE jaška fi 800
mm, globine 1.0 do 1.5 m, vključno z
| zasipom z gramozom 0/16 mm | kom | 5 | 0
3.04 | Dobava in vgradnja PE jaška fi 800
mm, globine 1.5 do 2.0 m, vključno z
| zasipom z gramozom 0/16 mm | kom | 2 | 0
3.05 | Dobava in vgradnja PE jaška fi 1000
mm, globine 2.0 do 2.5 m, vključno z
| zasipom z gramozom 0/16 mm | kom | 0 | 0
3.06 | Dobava in vgraditev pokrova fi 600
mm iz litega železa z zaklepanjem
in protihrupnim vložkom, razred D 400,
na PE jašek, vključno z dobavo in
| vgradnjo AB okvirja. | kom | 7 | 0
| SKUPAJ KANALIZACIJA |  |  | 0
4.00 | TUJE STORITVE
4.01 | Izdelava preizkusa vodotesnosti
| kanalizacije, cevi fi do 300 mm | m | 200 | 0
4.02 | Izdelava preizkusa vodotesnosti
| jaška ø 800 do 1000 mm | kom | 7 | 0
4.03 | Izpiranje kanalizacije s specialnim
| vozilom in pregled s TV kamero. | m | 200 | 0
4.04 | Izdelava geodetskega posnetka
| kanalizacije za potrebe PID-a in katastra. | m | 200 | 0
4.05 | Projektantski nadzor pri izvajanju del | ur | 20 | 0
4.06 | Geomehanski nadzor pri izvajanju del | ur | 10 | 0
4.07 | Izdelava projekta izvedenih del. | kom | 1 | 0
| SKUPAJ TUJE STORITVE |  |  | 0
5.00 | ZAKLJUČNA DELA
5.01 | Čiščenje gradbišča po končanih delih | m | 200 | 0
5.02 | Nepredvidena in dodatna dela, ki se
pojavijo med gradnjo. Upoštevano
| 10 % vrednosti vseh del. | ocena | 0.1 | 0
| SKUPAJ ZAKLJUČNA DELA |  |  | 0
REKAPITULACIJA
1.00 | PREDDELA |  |  | 0
2.00 | ZEMELJSKA DELA |  |  | 0
3.00 | KANALIZACIJA |  |  | 0
4.00 | TUJE STORITVE |  |  | 0
5.00 | ZAKLJUČNA DELA |  |  | 0
| SKUPAJ |  |  | 0
| 22% DDV |  |  | 0
| SKUPAJ z DDV |  |  | 0
II. | HIŠNI PRIKLJUČKI
1.00 | PREDDELA
1.01 | Zakoličba kanala z zavarovanjem višin | kom | 8 | 0
1.02 | Postavitev in zavarovanje gradbenih
| profilov | kom | 8 | 0
| SKUPAJ PREDDELA |  |  | 0
2.00 | ZEMELJSKA DELA
2.01 | Izkop za kanalizacijo globine do
2.0 m v lahki zemljini z deponijo
| ob robu izkopanega jarka. | m3 | 65 | 0
2.02 | Izkop za kanalizacijo globine do
2,0 m v lahki zemljini z odvozom v
| zbirni center gradbenih odpadkov | m3 | 11 | 0
2.03 | Zasip kanalskega jarka nad cono cevi
z izkopano zemljino, deponirano ob
robu jarka, z valjanjem v plasteh,
zahtevana zgoščenost vsake plasti
| je 95 % po SPP | m3 | 46 | 0
2.04 | Planiranje in valjanje planuma
temeljnih tal do točnosti +/- 3 cm
v lahki zemljini. Zahtevana
zgoščenost planuma spodnjega
| ustroja je 95 % po SPP. | m2 | 30 | 0
| SKUPAJ ZEMELJSKA DELA |  |  | 0
3.00 | KANALIZACIJA
3.01 | Izdelava kanalizacije iz cevi iz
plastičnih mas, vgrajenih na
podložno plast iz peska, PE 80, SN 8,
ø 200 mm, vključno z napravo posteljice
in zasipom cevi v coni cevi z gramozom
| 0/16 mm | m | 40 | 0
3.02 | Izdelava priključka PE cevi ø 200 mm
| na PE jašek. | kom | 4 | 0
3.03 | Izdelava priključka PE cevi ø 200 mm
| na PE cev ø 300 mm z vpadom do 1 m | kom | 4 | 0
3.04 | Dobava in vgradnja PE jaška fi 800
mm, globine 1.0 do 1.5 m, vključno z
| zasipom z gramozom 0/16 mm | kom | 8 | 0
3.05 | Dobava in vgraditev pokrova fi 600
mm iz litega železa z zaklepanjem,
razred B 125, na PE jašek, vključno
| z dobavo in vgradnjo AB okvirja. | kom | 8 | 0
| SKUPAJ KANALIZACIJA |  |  | 0
4.00 | TUJE STORITVE
4.01 | Izdelava preizkusa vodotesnosti
| kanalizacije, cevi fi do 300 mm | m | 40 | 0
4.02 | Izdelava preizkusa vodotesnosti
| jaška ø 800 do 1000 mm | kom | 8 | 0
4.03 | Izpiranje kanalizacije s specialnim
| vozilom in pregled s TV kamero. | m | 40 | 0
4.04 | Izdelava geodetskega posnetka
| kanalizacije za potrebe PID-a in katastra. | m | 40 | 0
4.05 | Projektantski nadzor pri izvajanju del | ur | 10 | 0
4.06 | Izdelava projekta izvedenih del. | kom | 1 | 0
| SKUPAJ TUJE STORITVE |  |  | 0
5.00 | ZAKLJUČNA DELA
5.01 | Nepredvidena in dodatna dela, ki se
pojavijo med gradnjo. Upoštevano
| 10 % vrednosti vseh del. | ocena | 0.1 | 0
| SKUPAJ ZAKLJUČNA DELA |  |  | 0
REKAPITULACIJA
1.00 | PREDDELA |  |  | 0
2.00 | ZEMELJSKA DELA |  |  | 0
3.00 | KANALIZACIJA |  |  | 0
4.00 | TUJE STORITVE |  |  | 0
5.00 | ZAKLJUČNA DELA |  |  | 0
| SKUPAJ |  |  | 0
| 22% DDV |  |  | 0
| SKUPAJ z DDV |  |  | 0
SKUPNA REKAPITULACIJA
I. | KANAL |  |  | 0
II: | HIŠNI PRIKLJUČKI |  |  | 0
| SKUPAJ |  |  | 0
| 22% DDV |  |  | 0
| SKUPAJ z DDV |  |  | 0
OPOMBA:
V količinah hišnih priključkov so zajete samo dolžine priključka od kanala do parcelne meje.
Postavke za ureditev zgornjega ustroja vozišča, po polaganju kanala, so zajete v načrtu
ureditve ceste Kamniška graba št. 2/14.