## Popis del
POPIS DEL S KOLIČINAMI ZA IZGRADNJO CESTE KAMNIŠKA GRABA
V DOLŽINI 202 m
1.00 | PREDDELA
1.01 | Zakoličba ceste z zavarovanjem
| višin. | m | 202 | 0
1.02 | Postavitev in zavarovanje prečnih
| profilov | kom | 15 | 0
1.03 | Naprava delne zapore cestišča s
pripadajočo prometno signalizacijo,
ki se po končanih delih odstrani in
ukrepi za zavarovanje gradbišča:
(ograja, mostički čez prekope itd.)
| Obračun po dejanskih stroških | ocena | 1 | 0
1.04 | Zakoličba obstoječih instalacij in
potrebni ukrepi za zavarovanje
instalacij med gradnjo, kot so:
(poglobitve, prestavitve in razne
zaščite. ) Obračun po dejanskih
| stroških. | ocena | 1 | 0
1.05 | Rušenje betona z odvozom ruševin v
| zbirni center gradbenih odpadkov | m3 | 3 | 0
1.06 | Rušenje kamnite obloge brežine z
odvozom v zbirni center gradbenih
| odpadkov. | m3 | 10 | 0
| SKUPAJ PREDDELA |  |  | 0
2.00 | ZEMELJSKA DELA
2.01 | Široki izkop lahke zemljine z odvozom
| v zbirni center gradbenih odpadkov | m3 | 895 | 0
2.03 | Izkop za kanalizacijo globine do
4,0 m v lahki zemljini z deponijo ob
| robu izkopanega jarka | m3 | 20 | 0
2.04 | Zasip kanalizacije nad cono cevi in
temelja zložbe z izkopano zemljino,
deponirano ob robu jarka, z valjanjem
v plasteh, zahtevana zgoščenost vsake
| plasti zasipa je 95 % po SPP | m3 | 20 | 0
2.05 | Planiranje in valjanje planuma
spodnjega ustroja do točnosti +/-
3.0 cm v težki zemljini. Zahtevana
zgoščenost planuma spodnjega
| ustroja je 98 % po SPP. | m2 | 1210 | 0
2.06 | Dobava in vgrajevanje geotekstila 300 g
| na pripravljen PSU | m2 | 1050 | 0
2.07 | Izdelava posteljice v debelini plasti
40 cm iz kamnin ali peščeno prodnega
materiala, frakcije 0/125 mm
Nosilnost na planumu posteljice mora
| znašati Ev2 = 80 MN/m2 | m2 | 1050 | 0
| SKUPAJ ZEMELJSKA DELA |  |  | 0
3.00 | VOZIŠČNE KONSTRUKCIJE
3.01 | Izdelava nevezane nosilne plasti iz
drobljenca v debelini do 20.0 cm,
| zahtevana nosilnost je Ev2=100 MN/m2 | m3 | 245 | 0
3.02 | Fino planiranje planuma nevezane
nosilne plasti pred vgrajevanjem
vezane nosilne plasti do točnosti
| +/- 1.0 cm. | m2 | 1210 | 0
3.03 | Izdelava zgornje nosilne plasti iz
asfaltne zmesi bituminiziranega
drobljenca AC 22 base B 70/100 A4
| v debelini 6.0 cm. | m2 | 960 | 0
3.04 | Izdelava obrabnozaporne plasti
bitumenskega betona iz zmesi
| AC 8 surf B 70/100 A4, debeline 3 cm. | m2 | 960 | 0
3.05 | Dosutje bankine z drobljencem 0/32 mm
| v širini 50 cm in debelini 9 cm. | m2 | 200 | 0
| SKUPAJ VOZIŠČNE KONSTRUKCIJE |  |  | 0
4.00 | ODVODNJAVANJE
4.01 | Izdelava asfaltne mulde, širine 50 cm.
Debelina asfaltnih. plasti je enaka kot
| na vozišču. | m | 205 | 0
4.02 | Izdelava kanalizacije iz cevi iz
plastičnih mas, vgrajenih na
podložno plast iz betona in polno
| obbetoniranih, PE 80 SN 4, fi 200 mm | m | 35 | 0
4.03 | Izdelava priključka PE cevi fi 200 mm
| na PE jašek. | kom | 1 | 0
4.04 | Izdelava PE požiralnika premera 400 mm
z LTŽ rešetko 400/400 mm.
| Globina požiralnika je 1,5 m | kom | 7 | 0
| SKUPAJ ODVODNJAVANJE |  |  | 0
5.00 | KANALIZACIJA
5.01 | Izdelava kanalizacije iz cevi iz
plastičnih mas, vgrajenih na
podložno plast iz peska, PE 80, SN 8,
ø 200 mm, vključno z napravo posteljice
in zasipom cevi v coni cevi z gramozom
| 0/16 mm | m | 18 | 0
5.02 | Dobava in vgradnja PE jaška fi 800
mm, globine 1.0 do 1.5 m, vključno z
| zasipom z gramozom 0/16 mm | kom | 1 | 0
5.04 | Izdelava izpustne glave iz lomljenca
| v betonu z zaporno loputo, ø 200 mm | kom | 6 | 0
| SKUPAJ KANALIZACIJA |  |  | 0
6.00 | TUJE STORITVE
6.01 | Izdelava geodetskega posnetka
| ceste za potrebe PID-a. | m2 | 1260 | 0
6.02 | Izpiranje kanalizacije s specialnim
| vozilom in pregled s TV kamero. | m | 20 | 0
6.03 | Izdelava geodetskega posnetka
| kanalizacije za potrebe PID-a in katastra. | m | 20 | 0
6.04 | Projektantski nadzor pri izvajanju del | ur | 10 | 0
6.05 | Geomehanski nadzor pri izvajanju del | ur | 10 | 0
6.06 | Izdelava projekta izvedenih del. | kom | 1 | 0
| SKUPAJ TUJE STORITVE |  |  | 0
7.00 | ZAKLJUČNA DELA
7.01 | Čiščenje gradbišča po končanih delih | m2 | 1260 | 0
7.02 | Nepredvidena in dodatna dela, ki se
pojavijo med gradnjo. Upoštevano
| 5 % vrednosti vseh del. | ocena | 0.05 | 0
| SKUPAJ ZAKLJUČNA DELA |  |  | 0
REKAPITULACIJA
1.00 | PREDDELA |  |  | 0
2.00 | ZEMELJSKA DELA |  |  | 0
3.00 | VOZIŠČNE KONSTRUKCIJE |  |  | 0
4.00 | ODVODNJAVANJE |  |  | 0
5.00 | KANALIZACIJA |  |  | 0
6.00 | TUJE STORITVE |  |  | 0
7.00 | ZAKLJUČNA DELA |  |  | 0
| SKUPAJ |  |  | 0
| 22% DDV |  |  | 0
| SKUPAJ z DDV |  |  | 0