## List1
| OBJEKT: | Pokopališče Dobrava Maribor
| INVESTITOR: | Pogrebno podjetje Maribor d.d.
| POPIS DEL: | Zamenjava obstoječe ograje II.del
|  | količina | cena/EM | Vrednost
Splošno: Vsa dela se morajo izvajati po določilih tehničnih predpisov in obveznih standardih. Cena posamezne postavke mora zajeti vse stroške za izvedbo te postavke, vključno s potrebnimi pripravljalnimi in zaključnimi deli, ureditvijo gradbišča, skladiščenjem, deponiranjem gradbenih odpadkov, čiščenjem, zavarovanjem, transporti, čuvanjem, potrebno koordinacijo in podobno. Izvajalec mora upoštevati tudi vsa določila Zakona in Uredbe o varnosti in zdravju pri delu.
1. | Priprava gradbišča, označitev delovišča z usmeritvami in opozorili za obiskovalce in vozila.
| kom | 1 | 0 | 0
2. | Rušitev/demontaža in odstranitev komplet obstoječe ograje iz žičnega pletiva višine 2 m, alu stebrov skupaj z betonskimi temelji in diagonalnih opornikov, ter odvoz na trajno deponijo. Cena vključuje tudi plačilo takse trajne deponije. Izvajalec mora investitorju dostaviti evidenčne liste.
| m1 | 770 | 0 | 0
3. | Čiščenje podrastja, odstranitev manjših dreves in grmičevja ob vznožju obstoječe ograje, v širini cca 2,0m, z odvozom v trajno deponijo.
| m2 | 1200 | 0 | 0
4. | Odstranitev/posek dreves, z odstranitvijo panjev, na trasi ograje premera do 30 cm, če so le ta v napoto novi ograji. Pred posegom obvezen pregled z investitorjem in nadzornikom
| ocena kom | 10 | 0 | 0
5. | Zakoličba trase linije nove ograje ter razmejitev in označba mest stebrov nove ograje.
| m1 | 770 | 0 | 0
6. | Strojni izkop/vrtanje jam za temelje stebrov nove ograje dim Ø30cm, globine do 80 cm. Zemljina se uporabi za zasip jam temeljev prejšnje ograje in razgrnitev na mestih neravnin pod novo ograjo. Upoštevana je pomoč NK delavca.
| kom | 310 | 0 | 0
7. | Dobava betona C 20/25, ročna vgradnja s strojno/ ročnim transportom do mesta vgradnje za temelje stebrov ograje.
| m3 | 16 | 0 | 0
8. | Dobava in montaža nove panelne ograje, po vzorcu že obstoječe, kot npr. "Kočevar" tip 3D-5/5, s stebri za vbetoniranje, paneli debeline žice 5 mm x 2500mm x 2000mm, z originalnim pomožnim in pritrdilnim materialom ter vgradnjo po tehničnih navodilih proizvajalca. V ceni so upoštevane tudi potrebne diagonalne ojačitve, po navodilih dobavitelja ograje. Barva ograje je zelena, RAL 6005.
| m1 | 770 | 0 | 0
9. | Čiščenje terena/gradbišča po končanih delih, ter odvoz odvečnega materiala v trajno deponijo.
| m2 | 1200 | 0 | 0
10. | Razna nepredvidena dela; po vpisu v gradbeni dnevnik v višini 5% vseh del (postavke 1-9).
| paušal | 0.05 | 0 | 0
|  |  | Skupaj | 0
|  |  | DDV (22%) | 0
|  |  | Skupaj z DDV | 0

## List2
skupaj
0