## PROJ. PREDRAČUN
POPIS DEL
Rekonstrukcija ceste Zg. Slemen - Gaj s sanacijo usada in ureditvijo odvodnjavanaja
Šifra | OPIS DELA | Enota | Količina | Cena/e | Vrednost
I. | PREDDELA
1.1 | Zakoličba, postavitev in zavarovanje prečnih profilov | kos | 24
1.2 | Posek grmovja skupaj z odvozom in deponiranjem v trajni deponiji | m2 | 60
1.3 | Ureditev zapore ceste in zavarovanje gradbišča s postavitvijo ustrezne signalizacije | kom | 1
| PREDDELA SKUPAJ |  |  |  | 0
II. | ZEMELJSKA DELA
2.1 | Izkop zemlje II. do III. ktg. za izvedbo kamnite Zložbe in cestnega nasipa z nakladanjem, odvodzom in deponiranjem materiala v trajni deponiji | m3 | 204.4
2.2 | Izkop zemlje III.-V. ktg za temelj kamnite zložbe z nakladanjem, odvozom in deponiranjem materiala v trajni deponiji | m3 | 10.9
2.3 | Dobava in vgrajevanje kamnitega lomljenca, mase do 1500 kg za izdelavo kamnite zložbe z betonskim vezivom C 16/20, razmerje kamen beton 70:30 | m3 | 78.9
2.4 | Dobava in vgradnja AB krone na vrhu kamnite zložbe - 25/60cm iz betona C25/30 | m1 | 22
2.5 | Dobava in izdelava iztočne glave in kamnite obloge, kamen v betonu 70:30 na iztoku cevnega prepusta | m3 | 0.9
2.6 | Izkop obstoječe voziščne konstrukcije d=40cm z odvozom do 10km in razprostiranje izkopanega materiala na deponiji | m3 | 513
2.7 | Izdelava in valjanje planuma vozišča do potrebne zbitosti in do natančnosti + - 5 cm | m2 | 1284
2.8 | Dobava in vgradnja prodnatega ali kamnitega materiala za izdelave cestnega nasipa, vgrajenega do optimalne gostote | m3 | 86.6
2.6 | Dobava in vgradnja kamnite grede v obnovo vozišča debelini 20 cm s komprimiranjem do optimalne gostote oziroma EV2 >60MPa | m3 | 21.5
2.9 | Dobava in vgradnja kamnite grede v obnovo vozišča debelini do 20 cm s komprimiranjem do optimalne gostote oziroma EV2 >60MPa | m3 | 243
2.10 | Dobava in vgradnja tamponskega lomljenca od 0/32 v obnovo vozišča, v debelini 30 cm s komprimiranjem do optimalne gostote oziroma EV2 >100 Mpa | m3 | 385
2.11 | Fina izravnava zgornjega ustroja s peščenim materialom +- 1,5 cm | m2 | 1284
2.12 | Dobava in izdelava bankine iz TD 0/32, 70%, široke 0.50 m | m1 | 321
2.13 | Priprava mulde v tamponski gredi (valjanje) | m1 | 321
2.14 | Zasip brežine cestnega nasipa s plodno zemljino- humuzom in zatravitvijo | m2 | 54
2.15 | Dobava in vgradnja enozrnatega drenažnega materiala zasipa zalednega dela zložbe | m3 | 3.9
ZEMELJSKA DELA SKUPAJ
Šifra | OPIS DELA | Enota | Količina
III. | GRADBENA IN OBRTNIŠKA DELA
3.1 | Dobava in vgradnja naklonskega podbetona C 10/15, debeline 20 cm pod kamnito zložbo in drenažo | m3 | 3.85
3.2 | Dobava in položitev trdostenske drenažne cevi DN 150 za izvedbo vzdolžne drenaže zalednega dela zložbe | m1 | 18.2
3.3 | Odstranitev obstoječe drenaže in dobava in vgradnja vzdolžne trdostenske drenažne cevi DN 150, vgrajene na 10 cm sloj betona C 16/20 in obsuta z 0,15 m3/m1, frakcije 8-16 mm | m1 | 312
3.4 | Dobava in kompletna vgraditev revizijskega jaška fi 60cm z upoštevanjem navezave cevi, globina jaška h=1,0 m, vgrajenega na 20cm plast betona C 12/15 z LTŽ vtočno rešetko, fi 400/400mm nosilnosti 40 ton | kom | 6
3.5 | Dobava in kompletna izdelava revizijskega jaška iz BC fi 60 cm z betonskim pokrovom, višine H =3.9 m | kom | 1
3.6 | Izdelava iztoka iz revizijskega jaška kamnite zložbe z izkopom (cca. 0,6 m3/m’) s polaganjem PVC cevi DN 250 z zasipom, vgrajevanjem materiala iz izkopa in izdelavo iztočne glave kamen v betonu | m' | 6.5
3.7 | Odstranitev obstojčega prepusta in dobava in položitev PVC cevi UK DN 500 mm za izvedbo obnove prepusta vkjučno z izkopom, obbetoniranjem in zasipom , L= 7,4 m | kom | 2
3.8 | Dobava materiala in izdelava kamnitega usedalnika iz beton/kamen v razmerju 30/70, globine cca 0,25 m z izvedbo vtoka v požiralnik | m3 | 0.6
3.9 | Dobava in vgradnja robnikov iz cementnega betona s prerezom 15/25 cm, na beton C16/20, stiki zaliti z malto | m1 | 3
| GRADBENA IN OBRTNIŠKA DELA SKUPAJ |  |  |  | 0
IV. | OBNOVA VOZIŠČA
4.1 | Rezanje asfalta v debelini do 7 cm | m' | 7
4.2 | Odstranitev obstoječe asfalta z odvozom in deponiranjem v trajni deponiji | m2 | 900
4.3 | Dobava in vgradnja asfaltnega sloja AC 22 surf 50/70 A3, debeline 7 cm obnove ceste | m2 | 963
4.4 | Dobava in vgradnja asfaltnega sloja AC 22 surf 50/70 A3, debeline 7 cm obnove mulde, širine 50 cm | m' | 321
| OBNOVA VOZIŠČA SKUPAJ |  |  |  | 0
V. | TUJE STORITVE
5.1 | Projektantski nadzor | ur | 6
5.2 | Geotehnični nadzor s kontrolnimi meritvami | ur | 10
5.3 | Izvedba meritev modula stisljivosti nevezane plasti | kom | 1
5.4 | Izdelava geodetskega načrta in projekta izvedenih del – PID | kom | 1
| TUJE STORITVE SKUPAJ |  |  |  | 0
stran 2/3
| SKUPAJ EUR |  |  |  | 0
| NEPREDVIDENA ALI VEČ DELA 10% |  |  |  | 0
| SKUPAJ BREZ DDV |  |  |  | 0
| 22% DDV EUR |  |  |  | 0
| ZNESEK Z DDV |  |  |  | 0
VREDNOST DEL EUR
Maribor, 06.09.2016
Zadeva št. 37102-69/2016
OPOMBA: Za preračun zneskov v excelovi tabeli ne jamčimo!
| Datum: |  | Žig: |  | Podpis: