## Kamnišk graba
REKONSTRUKCIJA CESTE KAMNIŠKA GRABA - JP 742811 v dolžini 430 m'
POPIS DEL
|  |  |  | KOLIČINA | CENA |  | ZNESEK
1.0 PREDDELA:
1. Zapora ceste in zavarovanje gradbišča
v času gradnje.
| kom |  |  | 1
2. Postavitev in zavarovanje prečnih profilov.
| kos |  |  | 15
3. Rezanje asfalta deb. do 10cm
| m1 |  |  | 24
PREDDELA SKUPAJ
2.0 ZEMELJSKA DELA
1. Rušenje asfalta do debeline 6 cm z odvozom v trajno deponijo
| m2 |  |  | 1290
2. Izkop materiala III.ktg.in odvoz
v trajno deponijo, globine do 30,00 cm
| m3 |  |  | 380
3. Valjanje planuma spodnjega ustroja
| m2 |  |  | 1720
ZEMELJSKA DELA SKUPAJ
3.0 VOZIŠČNA KONSTRUKCIJA
1. Dobava in vgradnja tamponskega drobljenca od 0-32
deb. do 40cm
| m3 |  |  | 570
2. Fina izravnava zg. ustroja s peščenim
materialom in valjanje
| m2 |  |  | 1720
3. Dobava in vgradnja AC 16 base B50/70
v debelini 7 cm |  | v debelini 7 cm
| m2 |  |  | 1290
4. Izdelava bankin iz drobljenca v debelini
asfalta, širine 0,5m
| m1 |  |  | 430
5. Izvedba meritev modula stisljivosti NNP
| kom |  |  | 1
VOZIŠČNE KONSTRUKCIJE SKUPAJ
4.0 ODVODNJAVANJE
1. Izdelava vzdolžne trdostenske drenaže fi 150
podložno plast betona in zasip z droblj.
| m1 |  |  | 162
2. Naprava betonskega pož. jaška fi 600
globine 1 - 1,5 m
in LTŽ pokrovom C250
| kom |  |  | 13
3. Dobava in vgradnja prepustov |  |  | L = 6 m'
iz PVC cevi fi 160 mm v obbetonu
| kom |  |  | 6
4. Priprava mulde v tamponski gredi z izvedbo asfaltiranja
v širini 0,5 m z AC 16 v debelini 7 cm
| m1 |  |  | 430
5.Škarpiranje brežin 0,45m3/m
| m1 |  |  | 120
6. Dobava in vgradnja kamnitih iztočnih glav iz lomljenca
(granit ali tonalit) |  | velikosti 30 - 50 cm premera
na betonsko podlago debeline 30cm
| m2 |  |  | 11
7. Dobava in vgradnja hudourniških kanalet 65x110x29
s sidranjem začetne in končne kanalete na podložno plast
betona v debelini 30 cm
| m1 |  |  | 13
ODVODNJAVANJE SKUPAJ
REKAPITULACIJA
1.0 PREDDELA
2.0 ZEMELJSKA DELA
3.0 VOZIŠČNE KONSTRUKCIJE
4.0 ODVODNJAVANJE
5.0 NEPREDVIDENA DELA - ocena 5 % investicijske vrednosti
SKUPAJ
DDV 22%
SKUPAJ
Datum: |  |  |  | Žig: |  | Podpis:
OPOMBA: ZA PRERAČUN ZNESKOV V EXCELOVI TABELI NE JAMČIMO!