## Tomšičeva popis
Mestna občina MARIBOR
| Urad ua komunalo, promet in prostor |  |  |  | Maribor 22.05.2017
| Ulica heroja Staneta 1 |  |  |  | 35900-7/2017-3
2000 MARIBOR
POPIS DEL S KOLIČINAMI ZA IZGRADNJO KANALIZACIJE IN UREDITEV VOZIŠČA
| opis postavke/ mer. en | količina | cena/enoto |  | skupaj
1 | Zakoličba osnovnih elementov
kanalizacijeskega omrežja, lokacije jaškov.
| m1 (obstoječi jaški in kanal) | 320
2 | Zakoličba vsek podzemnig komunalnih,
energetskih in TKI vodov.
Izvedejo upravljalci, vzdrževalci posameznega
voda. Obračun po priloženih računih izvajalcev
| ocenjeno | 1
3 | Zavarovanje osnovnih elementov obstoječe
cestne ureditve. Obrobe, požiralniki
| m1 | 350
4 | Izdelava elaborata, pridobitev soglasij in
dovoljenja za spremembo prometnega
režima v času gradnje z izvedbo popolne zapore
| v popisu preplastitve vozišča | 0
5 | Postavitev vse potrebne prometne signalizacije
po potrjenem elaboratu za izvedbo spremembe
prometnega režima in vzdrževanje le te v času gradnje.
| v popisu preplastitve vozišča | 0
6 | Dvostransko rezanje asfaltnih plasti debeline
7cm. Obračun zavečje debeline po cm dadatno
V primeru večjega deleža rušenja se izvede
obnova plasti v celotni širini. RJ Partizanska c.
| v popisu preplastitve vozišča | 30
7 | Rušenje, nakladanje in odvoz asfaltnih
površin v center za reciklažo in odlaganje
gradbenih odpadkov. (Evidentiran prevzem)
| v popisu preplastitve vozišča | 50
8 | Strojni ročni izkop materiala v terenu III - IV ktg.
z nakladanjem in odvozom v začasno deponijo,
prva kampada, preostanek pa v neposredni
zasip gradbene jame do planuma sp. ustroja.
Izkop se izvaja tudi med instalacijami (10%)
Transport do 0,8km. Tudi rušenje obstoječe BC.
V primeru neustreznosti izkopnega materiala
se zasip izvede z nadomestnim ustreznim.
| m3 | 1250
9 | Fino planiranje dna jarka in priprava posteljice
cevi iz materiala 0-4mm v debelini 15cm
vključno s potrebnim zbijanjem
| m2 | 230
10 | Dobava dovoz in vgradnja AB
CB cevi fi 800mm
| m1 | 160
CB cevi fi 800mm
| m1 | 60
AB CB cevi fi 400mm
| m1 | 48
11 | Dobava dovoz in vgradnja AB tipskih jaškov
fi 1000mm in globine 2,00-2,5m
| kom | 3
12 | Detto ppst.9 le jaški globune 2,5-3,0m
| kom | 1
13 | Detto ppst.9 le jaški globune 1,0-1,5m
| kom | 1
14 | Zasip kanalskih cevi z izkopnim materialom
brez večjih samic nad 100mm do nivoja 10 cm
nad temenom cevi in sprotnim komprimiranjem
| m3 | 26
Dobava, dovoz in vgradnja LTŽ pokrova
fi 60cm nosilnosti 60 Mpa
| kom | 6
15 | Zasip kanalskega jarka z izkopnim materialom
v plasteh do višine 40cm pod planumom
zg. ustroja in sprotnim zbijanjem do potrebne
zbitosti.
| m3 | 220
16 | Dobava, dovoz in vgradnja tamponskega
sejanega materiala 0-32 z zbijanjem do
zbitosti 96% Proctorja. Debelina tamponske
grede je 40cm iz drobljenega agregata.
| m3 | 340
17 | Fino planiranje planuma zg. ustroja do točnosti
0,5cm in uvaljanjem do nosilnosti 100Mpa.
| m2 | 740
20 | Dobava, dovoz in vgradnja PVC zvezne cevi
fi 160mm s spojnim komadom
na cev
kom
na jašek
| kom | 4
cevi
| m1 | 10
23 | Očiščenje novozgrajenega kanala ter pregled
s kamero.
| m1 | 330
24 | Izvedba tlačnega preizkusa kanala po
standardnem postopku - predložitev atesta
| m1 | 330
25 | Izdelava geodetskega posnetka kanala, ki mora
biti izvedelan v programskem orodju, ki je kompatibilno
orudju in bazam GJI pri NIGRAD KP d.d.
| m1 | 330
27 | Odvoz odvečnega materiala v trajno deponijo
po zakonodaji za ravnanje z odpadnim materialom
| m3 | 600
Razna dodatna in nnepredvidena dela v višini 3%
od vrednosti del
| 3% sum 1-26 | 0.3
Skupaj:
| DDV | 22%
S K U P A J:
| V/na ________________________ |  | Ponudnik:
dne:_________________________
| Pripravil: |  | Zastopnik:
| V/na _________________ dne __________ | žig ponudnika: |  | X

## Tabela kataster
Kanalizacija Tomšičeve ulice od Partizanske do Kersnikove
jašek | teren | dno -15 | H | profil cevi | padedc | d asfalta | d tampona | širina izkopa | P | dolžina
1 | 271.2 | 268.6 | 2.6 |  |  | 10cm | 40cm
| dve cevi |  |  | BC 800 | 3.4% |  | 0.4 | 3.2 | 5.8 | 11.3
2 | 271.21 | 268.85 | 2.36 |  |  |  | 0.4
|  |  |  | BC 800 | 1.4% |  | 0.4 | 3.2 | 5.8 | 72
3 | 272.91 | 270.23 | 2.68 |  |  |  | 0.4
|  |  |  | BC 800 | 0.7% |  | 0.4 | 3.2 | 5.8 | 77.8
4 | 273.02 | 270.78 | 2.24 |  |  |  | 0.4
|  |  |  | BC 600 | 0.51% |  | 0.4 | 2.4 | 3.4 | 60.8
5 | 273.33 | 271.1 | 2.23 |  |  |  | 0.4
|  |  |  | BC 400 | 2.6% |  | 0.4 | 1.2 | 2.3 | 45.9
6 | 273.37 | 272.29 | 1.08
[7 empty] | skupaj l |  |  | 267.8