## 3A
TRČOVA
Etapa 3A rekonstrukcija
od km 1+220 do km 1+520
Nivo | Normativ | Opis postavke | Enota | Količina | Cena/enoto | Skupaj
27251
Vse postavke vključujejo ves potreben material, delo in transporte za izvedbo posamezne postavke.
1.1 PREDDELA | [6 empty] | 27252
1.1.1 Geodetska dela | [6 empty] | 27253
1 | S 1 1 122 | Obnova in zavarovanje zakoličbe osi trase ostale javne ceste v gričevnatem terenu | KM | 0.3 |  | 0 | 77103 | 27253 |  | 4926
2 | S 1 1 222 | Postavitev in zavarovanje prečnega profila ostale javne ceste v gričevnatem terenu | KOS | 16 |  | 0 | 77104 | 27253 |  | 4936
1.1.2 Čiščenje terena | [6 empty] | 27254
1 | S 1 2 112 | Odstranitev grmovja na redko porasli površini (do 50 % pokritega tlorisa) - strojno | M2 | 300 |  | 0 | 77105 | 27254 |  | 4962
2 | S 1 2 151 | Posek in odstranitev drevesa z deblom premera 11 do 30 cm ter odstranitev vej | KOS | 30 |  | 0 | 77106 | 27254 |  | 4969
3 | S 1 2 152 | Posek in odstranitev drevesa z deblom premera 31 do 50 cm ter odstranitev vej | KOS | 20 |  | 0 | 77107 | 27254 |  | 4970
4 | S 1 2 163 | Odstranitev panja s premerom 11 do 30 cm z odvozom na deponijo na razdaljo nad 1000 m | KOS | 30 |  | 0 | 77108 | 27254 |  | 4974
5 | S 1 2 164 | Odstranitev panja s premerom 31 do 50 cm z odvozom na deponijo na razdaljo do 100 m | KOS | 20 |  | 0 | 77109 | 27254 |  | 4975
6 | S 1 2 231 | Demontaža jeklene varnostne ograje | M1 | 75 |  | 0 | 77110 | 27254 |  | 4990
7 | S 1 2 323 | Porušitev in odstranitev asfaltne plasti v debelini nad 10 cm | M2 | 1378 |  | 0 | 77113 | 27254 |  | 5035
8 | S 1 2 372 | Rezkanje in odvoz asfaltne krovne plasti v debelini 4 do 7 cm | M2 | 25 |  | 0 | 77114 | 27254 |  | 5060
9 | N 1 1 656 | Prilagoditev višine jaškov novi niveleti | KOS | 10 |  | 0 | 77115 | 27254 |  | 31195
10 | S 1 2 411 | Porušitev in odstranitev prepusta iz cevi s premerom do 60 cm | M1 | 30 |  | 0 | 77116 | 27254 |  | 5075
11 | S 1 2 435 | Porušitev in odstranitev glave prepusta s premerom do 60 cm | KOS | 6 |  | 0 | 77117 | 27254 |  | 5093
1.2 ZEMELJSKA DELA | [6 empty] | 27255
1.2.1 Izkopi | [6 empty] | 27256
1 | S 2 1 112 | Površinski izkop plodne zemljine - 1. kategorije - strojno z odrivom do 50m | M3 | 494 |  | 0 | 77119 | 27256 |  | 5634
2 | S 2 1 114 | Površinski izkop plodne zemljine - 1. kategorije - strojno z nakladanjem | M3 | 411 |  | 0 | 77120 | 27256 |  | 5636
3 | S 2 1 224 | Široki izkop vezljive zemljine - 3. kategorije - strojno z nakladanjem | M3 | 1655 |  | 0 | 77121 | 27256 |  | 5644
4 | S 2 1 261 | Doplačilo za oviran izkop vezljive zemljine- 3. kategorije | M3 | 612 |  | 0 | 77122 | 27256 | 77121 | 5655
5 | S 2 1 313 | Izkop vezljive zemljine/zrnate kamnine - 3. kategorije za temelje, kanalske rove, prepuste, jaške in drenaže, širine do 1,0 m in globine do 1,0 m - ročno, planiranje dna ročno | M3 | 93 |  | 0 | 77123 | 27256 |  | 5659
6 | S 2 1 324 | Izkop vezljive zemljine/zrnate kamnine - 3. kategorije za temelje, kanalske rove, prepuste, jaške in drenaže, širine do 1,0 m in globine 1,1 do 2,0 m - strojno, planiranje dna ročno | M3 | 30 |  | 0 | 77124 | 27256 |  | 5666
7 | S 2 1 362 | Izkop slabo nosilne zemljine - 2. kategorije za temelje, kanalske rove, prepuste, jaške in drenaže, širine 1,1 do 2,0 m in globine 1,1 do 2,0 m - strojno, planiranje dna ročno | M3 | 36 |  | 0 | 77125 | 27256 |  | 5688
1.2.2 Planum temeljnih tal | [6 empty] | 27257
1 | S 2 2 112 | Ureditev planuma temeljnih tal vezljive zemljine - 3. kategorije | M2 | 4614 |  | 0 | 77126 | 27257 |  | 5916
1.2.3 Ločilne, drenažne in filtrske plasti ter delovni plato | [6 empty] | 27261
1 | S 2 3 313 | Dobava in vgraditev geotekstilije za ločilno plast (po načrtu), natezna trdnost do nad 14 do 16 kN/m2 | M2 | 3509 |  | 0 | 77136 | 27261 |  | 6019
1.2.4 Nasipi, zasipi, klini, posteljica in glinasti naboj | [6 empty] | 27258
1 | S 2 4 421 | Vgraditev posteljice v debelini plasti do 30 cm iz zrnate kamnine - 3. kategorije (zmrzlinsko odporen material) | M3 | 1489 |  | 0 | 77127 | 27258 |  | 6187
2 | N 2 1 235 | Zasip cevi v coni cevovoda z materialom granulacije 8 mm do 16 mm za zasip v coni cevi v plasteh 15 cm s komprimacijo do zbitosti 95 % SPP | M3 | 18 |  | 0 | 77128 | 27258 |  | 31196
3 | S 2 4 214 | Zasip z zrnato kamnino - 3. kategorije - strojno | M3 | 159 |  | 0 | 77129 | 27258 |  | 6122
4 | N 2 1 230 | Dobava in vgrajevanje materiala za drenažni zasip | M3 | 22 |  | 0 | 77130 | 27258 |  | 31197
| S 2 4 118 | Izdelava nasipa iz zrnate kamnine - 3. kategorije z dobavo iz gramoznice | M3 | 3965 |  | 0
1.2.5 Brežine in zelenice | [6 empty] | 27259
1 | S 2 5 112 | Humuziranje brežine brez valjanja, v debelini do 15 cm - strojno | M2 | 3082 |  | 0 | 77131 | 27259 |  | 6255
1.2.6 Prevozi, razprostiranje in ureditev deponij materiala | [6 empty] | 27260
1 | S 2 9 131 | Razprostiranje odvečne plodne zemljine - 1. kategorije | M3 | 411 |  | 0 | 77132 | 27260 |  | 6606
2 | S 2 9 133 | Razprostiranje odvečne vezljive zemljine - 3. kategorije | M3 | 1728 |  | 0 | 77133 | 27260 |  | 6608
3 | S 2 9 153 | Odlaganje odpadnega asfalta na komunalno deponijo | T | 345 |  | 0 | 77134 | 27260 |  | 6618
4 | S 2 9 154 | Odlaganje odpadnega cementnega betona na komunalno deponijo | T | 10 |  | 0 | 77135 | 27260 |  | 6619
1.3 VOZIŠČNA KONSTRUKCIJA | [6 empty] | 27262
1.3.1 Nosilne plasti | [6 empty] | 27263
1 | S 3 1 132 | Izdelava nevezane nosilne plasti enakomerno zrnatega drobljenca iz kamnine v debelini 21 do 30 cm | M3 | 556 |  | 0 | 77137 | 27263 |  | 6637
2 | S 3 1 574 | Izdelava nosilne plasti bituminizirane zmesi AC 22 base B 50/70 A4 v debelini 8 cm | M2 | 1780 |  | 0 | 77138 | 27263 |  | 23605
1.3.2 Obrabne plasti | [6 empty] | 27264
1 | S 3 2 283 | Izdelava obrabne in zaporne plasti bituminizirane zmesi AC 11 surf B 70/100 A4 v debelini 4 cm | M2 | 1763 |  | 0 | 77139 | 27264 |  | 23776
2 | N 3 1 255 | Izdelava obrabne in zaporne plasti bituminizirane zmesi AC 8 surf B 70/100 A5 v debelini 5cm | M2 | 366 |  | 0 | 77140 | 27264 |  | 31198
1.3.3 Robni elementi vozišč | [6 empty] | 27265
1 | S 3 5 214 | Dobava in vgraditev predfabriciranega dvignjenega robnika iz cementnega betona s prerezom 15/25 cm | M1 | 308 |  | 0 | 77142 | 27265 |  | 7359
2 | S 3 5 235 | Dobava in vgraditev predfabriciranega pogreznjenega robnika iz cementnega betona s prerezom 15/25 cm | M1 | 20 |  | 0 | 77143 | 27265 |  | 7376
3 | N 3 2 226 | Dobava in vgraditev predfabriciranega dvignjenega robnika iz cementnega betona s prerezom 8/20 cm | M1 | 305 |  | 0 | 77144 | 27265 |  | 31200
1.3.4 Bankine | [6 empty] | 27266
1 | S 3 6 132 | Izdelava bankine iz drobljenca, široke 0,51 do 0,75 m | M3 | 11 |  | 0 | 77145 | 27266 |  | 7438
2 | S 3 6 133 | Izdelava bankine iz drobljenca, široke 0,76 do 1,00 m | M3 | 15 |  | 0 | 77146 | 27266 |  | 7439
1.4 ODVODNJAVANJE | [6 empty] | 27272
1.4.1 Površinsko odvodnjavanje | [6 empty] | 27273
1 | N 6 1 188 | Oblikovanje asfaltne mulde (material je zajet pri asfaltih) | M1 | 145 |  | 0 | 77155 | 27273 |  | 31203
2 | S 4 1 131 | Tlakovanje jarka z lomljencem, debelina 10 cm, stiki zapolnjeni s cementno malto, na podložni plasti cementnega betona, debeli 10 cm | M2 | 36 |  | 0 | 77156 | 27273 |  | 7470
1.4.2 Globinsko odvodnjavaje-drenaže | [6 empty] | 27274
1 | S 4 2 134 | Izdelava vzdolžne in prečne drenaže, globoke do 1,0 m, na podložni plasti iz cementnega betona, debeline 10 cm, z gibljivimi plastičnimi cevmi premera 15 cm | M1 | 90 |  | 0 | 77157 | 27274 |  | 7627
1.4.3 Globinsko odvodnjavanje-kanalizacija | [6 empty] | 27275
1 | S 4 3 192 | Izdelava kanalizacije iz cevi iz polietilena, vključno s podložno plastjo iz cementnega betona, premera 20 cm, v globini do 1,0 m (vključno z obbetoniranjem cevi) | M1 | 61 |  | 0 | 77158 | 27275 |  | 7941
1.4.4 Jaški | [6 empty] | 27276
1 | S 4 4 333 | Izdelava jaška iz polietilena, krožnega prereza s premerom 50 cm, globokega 1,5 do 2,0 m | KOS | 15 |  | 0 | 77159 | 27276 |  | 8183
2 | S 4 4 855 | Dobava in vgraditev rešetke iz duktilne litine z nosilnostjo 400 kN, s prerezom 500/50mm | KOS | 3 |  | 0 | 77160 | 27276 |  | 8389
3 | S 4 4 951 | Dobava in vgraditev pokrova iz duktilne litine z nosilnostjo 125 kN, krožnega prereza s premerom 500 mm | KOS | 12 |  | 0 | 77161 | 27276 |  | 8455
4 | N 6 2 215 | Izvedba preiskusa tesnosti na jaških premera 50cm. | KOS | 15 |  | 0 | 77162 | 27276 |  | 31204
1.4.5 Prepusti | [6 empty] | 27277
1 | S 4 5 113 | Izdelava prepusta krožnega prereza iz cevi iz cementnega betona s premerom 50 cm | M1 | 12 |  | 0 | 77163 | 27277 |  | 8491
2 | S 4 5 212 | Izdelava poševne vtočne ali iztočne glave prepusta krožnega prereza iz cementnega betona s premerom 50 cm | KOS | 2 |  | 0 | 77164 | 27277 |  | 8555
3 | S 4 5 131 | Izdelava obloge (obbetoniranje) prepusta krožnega prereza iz cevi s premerom 50 cm s cementnim betonom C 12/15, po načrtu | M1 | 12 |  | 0 | 77168 | 27277 |  | 8501
1.5 OPREMA CEST | [6 empty] | 27269
1.5.1 Pokončna oprema cest | [6 empty] | 27270
1 | S 6 1 124 | Izdelava temelja iz cementnega betona C 12/15, globine 80 cm, premera 50 cm | KOS | 3 |  | 0 | 77150 | 27270 |  | 10610
2 | S 6 1 216 | Dobava in vgraditev stebrička za prometni znak iz vroče cinkane jeklene cevi s premerom 64 mm, dolge 3000 mm | KOS | 3 |  | 0 | 77151 | 27270 |  | 10645
3 | S 6 1 218 | Dobava in vgraditev stebrička za prometni znak iz vroče cinkane jeklene cevi s premerom 64 mm, dolge 4000 mm | KOS | 1 |  | 0 | 77169 | 27270 |  | 10647
4 | N 5 1 465 | Dobava in postavitev osmerokotnega prometnega znaka premera 600mm | KOS | 2 |  | 0 | 77152 | 27270 |  | 31202
5 | S 6 1 442 | Dobava in pritrditev trikotnega prometnega znaka, podloga iz aluminijaste pločevine, znak z odsevno folijo 1. vrste, dolžina stranice a = 900 mm | KOS | 1 |  | 0 | 77170 | 27270 |  | 10724
1.5.2 Označbe na voziščih | [6 empty] | 27271
1 | S 6 2 122 | Izdelava tankoslojne vzdolžne označbe na vozišču z enokomponentno belo barvo, vključno 250 g/m2 posipa z drobci / kroglicami stekla, strojno, debelina plasti suhe snovi 250 mikrometra, širina črte 12 cm | M1 | 354 |  | 0 | 77153 | 27271 |  | 10834
2 | S 6 2 252 | Doplačilo za izdelavo prekinjenih vzdolžnih označb na vozišču, širina črte 12 cm | M1 | 528 |  | 0 | 77154 | 27271 | 77153 | 10908
1.6 TUJE STORITVE | [6 empty] | 27267
1.6.1 Preskusi, nadzor in tehnična dokumentacija | [6 empty] | 27268
1 | S 7 9 311 | Projektantski nadzor. Vrednost postavke je že fiksno določena v PIS-u in jo ponudnik ne more/ne sme spreminjati. Obračun projektantskega nadzora se bo izvedel po dokazljivih dejanskih stroških na podlagi računa izvajalca projektantskega nadzora. | URA | 32 | 42 | 1344 | 77147 | 27268 |  | 11839
2 | N 4 1 315 | Geomehanski nadzor. Vrednost postavke je že fiksno določena v PIS-u in jo ponudnik ne more/ne sme spreminjati. Obračun projektantskega nadzora se bo izvedel po dokazljivih dejanskih stroških na podlagi računa izvajalca geomehanskega nadzora. | URA | 10 | 42 | 420 | 77148 | 27268 |  | 31201
3 | S 7 9 514 | Izdelava projektne dokumentacije za projekt izvedenih del | KOS | 1 | 800 | 800 | 77149 | 27268 |  | 11848
1.6.2 Ostalo
| N 7 9 555 | Dobava in vgraditev pridržne ograje za pešce | M1 | 105 |  | 0
|  |  |  | Skupaj brez DDV |  | 2564
|  |  |  | DDV 22% |  | 564.08
|  |  |  | Skupaj z DDV |  | 3128.08

## 3B
TRČOVA
Etapa 3A rekonstrukcija
od km 1+220 do km 1+520
Nivo | Normativ | Opis postavke | Enota | Količina | Cena/enoto | Skupaj
27251
Vse postavke vključujejo ves potreben material, delo in transporte za izvedbo posamezne postavke.
1.1 PREDDELA | [6 empty] | 27252
1.1.1 Geodetska dela | [6 empty] | 27253
1 | S 1 1 122 | Obnova in zavarovanje zakoličbe osi trase ostale javne ceste v gričevnatem terenu | KM | 0.09 |  | 0 | 77103 | 27253 |  | 4926
2 | S 1 1 222 | Postavitev in zavarovanje prečnega profila ostale javne ceste v gričevnatem terenu | KOS | 5 |  | 0 | 77104 | 27253 |  | 4936
1.1.2 Čiščenje terena | [6 empty] | 27254
| S 1 2 323 | Porušitev in odstranitev asfaltne plasti v debelini nad 10 cm | M2 | 1378 |  | 0 | 77105 | 27254 |  | 4962
1.2 ZEMELJSKA DELA | [6 empty] | 77106 | 27254 |  | 4969
1.2.1 Planum temeljnih tal | [6 empty] | 77107 | 27254 |  | 4970
1 | S 2 2 112 | Ureditev planuma temeljnih tal vezljive zemljine - 3. kategorije | M2 | 476 |  | 0 | 77108 | 27254 |  | 4974
1.2.2 Prevozi, razprostiranje in ureditev deponij materiala | [6 empty] | 77109 | 27254 |  | 4975
1 | S 2 9 153 | Odlaganje odpadnega asfalta na komunalno deponijo | T | 108 |  | 0 | 77110 | 27254 |  | 4990
1.3 VOZIŠČNA KONSTRUKCIJA | [6 empty] | 77113 | 27254 |  | 5035
1.3.1 Nosilne plasti | [6 empty] | 77114 | 27254 |  | 5060
1 | S 3 1 132 | Izdelava nevezane nosilne plasti enakomerno zrnatega drobljenca iz kamnine v debelini 21 do 30 cm | M3 | 28 |  | 0 | 77115 | 27254 |  | 31195
2 | S 3 1 574 | Izdelava nosilne plasti bituminizirane zmesi AC 22 base B 50/70 A4 v debelini 8 cm | M2 | 483 |  | 0 | 77116 | 27254 |  | 5075
1.3.2 Obrabne plasti | [6 empty] | 77117 | 27254 |  | 5093
1 | S 3 2 283 | Izdelava obrabne in zaporne plasti bituminizirane zmesi AC 11 surf B 70/100 A4 v debelini 4 cm | M2 | 478 |  | 0 | 27255
1.3.3 Bankine | [6 empty] | 27256
1 | S 3 6 132 | Izdelava bankine iz drobljenca, široke 0,51 do 0,75 m | M3 | 11 |  | 0 | 77119 | 27256 |  | 5634
1.4 ODVODNJAVANJE | [6 empty] | 77120 | 27256 |  | 5636
1.4.1 Površinsko odvodnjavanje | [6 empty] | 77121 | 27256 |  | 5644
1 | N 6 1 188 | Oblikovanje asfaltne mulde (material je zajet pri asfaltih) | M1 | 40 |  | 0 | 77122 | 27256 | 77121 | 5655
1.5 TUJE STORITVE | [6 empty] | 77123 | 27256 |  | 5659
1.5.1 Preskusi, nadzor in tehnična dokumentacija | [6 empty] | 77124 | 27256 |  | 5666
1 | S 7 9 311 | Projektantski nadzor. Vrednost postavke je že fiksno določena v PIS-u in jo ponudnik ne more/ne sme spreminjati. Obračun projektantskega nadzora se bo izvedel po dokazljivih dejanskih stroških na podlagi računa izvajalca projektantskega nadzora. | URA | 6 | 42 | 252 | 77125 | 27256 |  | 5688
27257
[7 empty] | 77126 | 27257 |  | 5916
27261
|  |  |  | Skupaj brez DDV |  | 252 | 77136 | 27261 |  | 6019
|  |  |  | DDV 22% |  | 55.44 | 27258
|  |  |  | Skupaj z DDV |  | 307.44 | 77127 | 27258 |  | 6187
[7 empty] | 77128 | 27258 |  | 31196
[7 empty] | 77129 | 27258 |  | 6122
[7 empty] | 77130 | 27258 |  | 31197
27259
[7 empty] | 77131 | 27259 |  | 6255
27260
[7 empty] | 77132 | 27260 |  | 6606
[7 empty] | 77133 | 27260 |  | 6608
[7 empty] | 77134 | 27260 |  | 6618
[7 empty] | 77135 | 27260 |  | 6619
27262
27263
[7 empty] | 77137 | 27263 |  | 6637
[7 empty] | 77138 | 27263 |  | 23605
27264
[7 empty] | 77139 | 27264 |  | 23776
[7 empty] | 77140 | 27264 |  | 31198
[7 empty] | 77141 | 27264 |  | 31199
27265
[7 empty] | 77142 | 27265 |  | 7359
[7 empty] | 77143 | 27265 |  | 7376
[7 empty] | 77144 | 27265 |  | 31200
27266
[7 empty] | 77145 | 27266 |  | 7438
[7 empty] | 77146 | 27266 |  | 7439
27272
27273
[7 empty] | 77155 | 27273 |  | 31203
[7 empty] | 77156 | 27273 |  | 7470
27274
[7 empty] | 77157 | 27274 |  | 7627
27275
[7 empty] | 77158 | 27275 |  | 7941
27276
[7 empty] | 77159 | 27276 |  | 8183
[7 empty] | 77160 | 27276 |  | 8389
[7 empty] | 77161 | 27276 |  | 8455
[7 empty] | 77162 | 27276 |  | 31204
27277
[7 empty] | 77163 | 27277 |  | 8491
[7 empty] | 77164 | 27277 |  | 8555
[7 empty] | 77168 | 27277 |  | 8501
27269
27270
[7 empty] | 77150 | 27270 |  | 10610
[7 empty] | 77151 | 27270 |  | 10645
[7 empty] | 77169 | 27270 |  | 10647
[7 empty] | 77152 | 27270 |  | 31202
[7 empty] | 77170 | 27270 |  | 10724
27271
[7 empty] | 77153 | 27271 |  | 10834
[7 empty] | 77154 | 27271 | 77153 | 10908
27267
27268
[7 empty] | 77147 | 27268 |  | 11839
[7 empty] | 77148 | 27268 |  | 31201
[7 empty] | 77149 | 27268 |  | 11848
|  |  |  | Skupaj brez DDV |  | 866.88
|  |  |  | DDV 22% |  | 190.7136
|  |  |  | Skupaj z DDV |  | 1057.5936

## kanal3A-1
KANAL M - Faza III.A-1
ozn. | postavka / enota | enota | količina | EUR/enoto | EUR
A. | PRIPRAVLJALNA DELA
1.0 | Zakoličba, trasna in višinska navezava količkov | m1 | 200.3 |  | 0
2.0 | Zavarovanje zakoličbe s trikotniki iz letev | kom | 6 |  | 0
3.0 | Postavitev gradbenih profilov | kom | 6 |  | 0
4.0 | Ostala dela, kot so: obeležba in eventualna prestavitev obstoječih komunalnih in energetskih vodov pod nadzorom upravljalca, križanje vodov, morebitne prestavitve vodov, stroški odškodnine, priprava gradbišča ter druga nepredvidena dela. | kom | 16 |  | 0
A. | PRIPRAVLJALNA DELA SKUPAJ: |  |  |  |  | 0
B. | ZEMELJSKA DELA
1 | Strojni opaženi izkop materiala III.ktg za gradbeno jamo kanala (delovna širina opaža znaša 1.0 - 2,4 m), globina 0-2. Odvoz materiala na začasno deponijo v oddaljenosti do 3000m | m3 | 466.5 |  | 0
2 | Strojni opaženi izkop materiala III.ktg za gradbeno jamo kanala (delovna širina opaža znaša 1.0 - 2,4 m), globina 2-4. Odvoz materiala na začasno deponijo v oddaljenosti do 3000m | m3 | 15.6 |  | 0
3 | Nabava, montaža in demontaža dvostranskega varovalnega opaža za razpiranje sten izkopa po tehnologiji izvajalca | m2 | 1602.4 |  | 0
4 | Geološki pregled in prevzem gradbene jame ter geomehanski nadzor v času gradnje | povšal | 1 |  | 0
5 | Geomehanske preiskave nosilnosti zemeljskih tal, materialov za zasip, stopnje zgoščenosti, meritve dinamičnih deformacijskih modulov | povšal | 1 |  | 0
6 | Ročno planiranje in strojno utrjevanje dna gradbene jame po globinski zakoličbi s točnostjo -+2cm z obveznim komprimiranjem do zbitosti 97% SPP. | m2 | 306 |  | 0
7 | Dobava in vgraditev peščenega materiala granulacije od 0 do 8 mm za peščeno ležišče v debelini 12 cm in komprimacija do 97% SPP. | m3 | 23.88 |  | 0
8 | Dobava in zasip v območju cevi do 30 cm nad temenom cevi z materialom granulacije od 8 do 16 mm v opažnem izkopu. Zasip v plasteh deb. 15 cm in komprimacija z lahkimi komprimacijskimi sredstvi do 95% SPP | m3 | 100.85 |  | 0
9 | Nakladanje, dovoz in zasip cevi v opažnem izkopu izven cone cevovoda z izkopnim materialom pripeljanega iz začane deponije v oddaljenosti do 3000 m. Do višine 1m nad temenom cevi uporabljamo še lahka komprimacijska sredstva, nadalje pa komprimiramo s srednje in težkimi stroji za komprimacijo. | m3 | 244.84 |  | 0
10 | Nakladanje in odvoz viška materiala na trajno deponijo v oddaljenosti do 10 km in razplaniranje | m3 | 14.15 |  | 0
11 | Črpanje talne vode iz gradbene jame v času izvajanja del v talni vodi (ocena) | povšal | 1 |  | 0
16.0 | Ostala zemeljska dela, kot so: ročni izkop pri križanju komunalnih vodov in tam kjer strojni izkop ni mogoč, podpiranje vodov pri križanjih, križanje vodov pod nadzorom upravljalca in ostalih neevidentiranih vodov ter ostala manjša dela. | kom | 16 |  | 0
B. | ZEMELJSKA DELA SKUPAJ: |  |  |  |  | 0
C. | GRADBENA DELA
1.0 | Dobava, transport in montaža okroglih betonskih cevi na peščeno posteljico vključno s tesnili, nakladanje in prenos do mesta vgraditve
| - BC DN 300 | m1 | 200.3 |  | 0
2.0 | Dobava, transport in vgradnja armiranobetonskih revizijskih in priključnih jaškov DN 1000 mm, vključno s povoznimi pokrovi (nosilnosti 400kN z zaklepom; SIST EN 124), muldami, vtoki in iztoki, podložnim betonom C12/15.
| - višine do 2 m | kom | 5 |  | 0
| - višine nad 2 m | kom | 1 |  | 0
4.0 | Ostala gradbena dela, ki lahko nasatnejo pri križanjih s komunalnimi vodi in se izvajajo in pod nadzorom upravljalca in izvajalca ter ostala manjša dela. | kom | 16 |  | 0
5.0 | Polno obbetoniranje (STD05) na mestih prečkanj lokalnih cest, dovozov, potokov (0.25 m3/m') | m3 | 30 |  | 0
C. | GRADBENA DELA SKUPAJ: |  |  |  |  | 0
D. | ZAKLJUČNA IN OSTALA DELA
1.0 | Čiščenje gradbišča po končanih delih. Obračun po tekočem metru kanalizacije. | m1 | 200.3 |  | 0
2.0 | Izdelava geodetskega posnetka izvedene kanalizacije vključno s posnetkom hišnih priključkov in izdelava geodetskega načrta za vpis v GJI | m1 | 200.3 |  | 0
3.0 | Snemanje izgrajene kanalizacije z video kamero | m1 | 200.3 |  | 0
4.0 | Preizkus tesnosti kanala po standardu SIST EN 1610 | m1 | 200.3 |  | 0
5.0 | Preizkus tesnosti revizijskih jaškov po standardu SIST EN 1610 | kom | 6
6.0 | Izdelava PID-a | kom | 1 | 700 | 700
D. | ZAKLJUČNA IN OSTALA DELA SKUPAJ: |  |  |  |  | 700
[5 empty] | 700 | 700
OPOMBA 1
V postavki: "Strojni opaženi izkop materiala III.ktg za gradbeno jamo kanala z odvozom materiala na začasno deponijo v oddaljenosti do 3000m" je predvideno tudi zavarovanje izkopa-zaščita proti okolici (tretjim osebam). VELJA ZA VSE KANALE!
OPOMBA 1
Pri izkopih, odstranitvi asfaltov so upoštevane neto količine. Do globine 3,0m je upoštevana širina jarka 1,0 m (neto oz. svetla, notranja širina jarka opaženega izkopa). Med globino 3,0 in 4,0 m je upoštevana širina jarka 1,5m ( neto oz. svetla, notranja širina jarka opaženega izkopa); Nad globino 4,0 m je širina jarka 1,5 m ( neto oz. svetla, notranja širina jarka izkopa z zagatnicami).

## kanal_3A-2
KANAL M - Faza III.A-2
ozn. | postavka / enota | enota | količina | EUR/enoto | EUR
A. | PRIPRAVLJALNA DELA
1.0 | Zakoličba, trasna in višinska navezava količkov | m1 | 118.2 |  | 0
2.0 | Zavarovanje zakoličbe s trikotniki iz letev | kom | 4 |  | 0
3.0 | Postavitev gradbenih profilov | kom | 4 |  | 0
4.0 | Ostala dela, kot so: obeležba in eventualna prestavitev obstoječih komunalnih in energetskih vodov pod nadzorom upravljalca, križanje vodov, morebitne prestavitve vodov, stroški odškodnine, priprava gradbišča ter druga nepredvidena dela. | kom | 5 |  | 0
A. | PRIPRAVLJALNA DELA SKUPAJ: |  |  |  | 0
B. | ZEMELJSKA DELA
1 | Strojni opaženi izkop materiala III.ktg za gradbeno jamo kanala (delovna širina opaža znaša 1.0 - 2,4 m), globina 0-2. Odvoz materiala na začasno deponijo v oddaljenosti do 3000m | m3 | 310.33 |  | 0
2 | Strojni opaženi izkop materiala III.ktg za gradbeno jamo kanala (delovna širina opaža znaša 1.0 - 2,4 m), globina 2-4. Odvoz materiala na začasno deponijo v oddaljenosti do 3000m | m3 | 51.85 |  | 0
3 | Strojni opaženi izkop z zagatnimi stenami, globine nad 4 m materiala III.ktg za gradbeno jamo kanala z odvozom materiala na začasno deponijo v oddaljenosti do 3000m | m3 | 10.32 |  | 0
4 | Nabava, montaža in demontaža dvostranskega varovalnega opaža za razpiranje sten izkopa po tehnologiji izvajalca | m2 | 945.6 |  | 0
5 | Geološki pregled in prevzem gradbene jame ter geomehanski nadzor v času gradnje | povšal | 1 |  | 0
6 | Geomehanske preiskave nosilnosti zemeljskih tal, materialov za zasip, stopnje zgoščenosti, meritve dinamičnih deformacijskih modulov | povšal | 1 |  | 0
7 | Ročno planiranje in strojno utrjevanje dna gradbene jame po globinski zakoličbi s točnostjo -+2cm z obveznim komprimiranjem do zbitosti 97% SPP. | m2 | 198.86 |  | 0
8 | Dobava in vgraditev peščenega materiala granulacije od 0 do 8 mm za peščeno ležišče v debelini 12 cm in komprimacija do 97% SPP. | m3 | 15.4 |  | 0
9 | Dobava in zasip v območju cevi do 30 cm nad temenom cevi z materialom granulacije od 8 do 16 mm v opažnem izkopu. Zasip v plasteh deb. 15 cm in komprimacija z lahkimi komprimacijskimi sredstvi do 95% SPP | m3 | 66.25 |  | 0
10 | Nakladanje, dovoz in zasip cevi v opažnem izkopu izven cone cevovoda z izkopnim materialom pripeljanega iz začane deponije v oddaljenosti do 3000 m. Do višine 1m nad temenom cevi uporabljamo še lahka komprimacijska sredstva, nadalje pa komprimiramo s srednje in težkimi stroji za komprimacijo. | m3 | 200.43 |  | 0
11 | Nakladanje in odvoz viška materiala na trajno deponijo v oddaljenosti do 10 km in razplaniranje | m3 | 23.2 |  | 0
12 | Črpanje talne vode iz gradbene jame v času izvajanja del v talni vodi (ocena) | povšal | 1 |  | 0
B. | ZEMELJSKA DELA SKUPAJ: |  |  |  | 0
C. | GRADBENA DELA
1.0 | Dobava, transport in montaža okroglih betonskih cevi na peščeno posteljico vključno s tesnili, nakladanje in prenos do mesta vgraditve
| - BC DN 500 | m1 | 118.2 |  | 0
2.0 | Dobava, transport in montaža okroglih betonskih cevi na peščeno posteljico vključno s tesnili, nakladanje in prenos do mesta vgraditve
| - BC DN 600 | m1 | 10 |  | 0
3 | Dobava, transport in vgradnja armiranobetonskih revizijskih in priključnih jaškov DN 1000 mm, vključno s povoznimi pokrovi (nosilnosti 400kN z zaklepom; SIST EN 124), muldami, vtoki in iztoki, podložnim betonom C12/15.
| - višine do 2 m | kom | 3 |  | 0
| - višine nad 2 m | kom | 2 |  | 0
4 | Izdelava poševne vtočne ali iztočne glave prepusta krožnega prereza iz cementnega betona s premerom 60cm, vključno z dobavo in pritrditvijo kovinske rešetke (žabji poklopec) in tlakovanjem iztoka z lomljencem (6m2), debelina 20cm, stiki zapolnjeni s cementno malto, na podložni plasti zmes zrn drobljenca, debeli 10cm. | kpl | 1 |  | 0
5 | Ostala gradbena dela, ki lahko nasatnejo pri križanjih s komunalnimi vodi in se izvajajo in pod nadzorom upravljalca in izvajalca ter ostala manjša dela. | kom | 5 |  | 0
6 | Polno obbetoniranje (STD05) na mestih prečkanj lokalnih cest, dovozov, potokov (0.25 m3/m') | m3 | 10 |  | 0
C. | GRADBENA DELA SKUPAJ: |  |  |  | 0
D. | ZAKLJUČNA IN OSTALA DELA
1.0 | Čiščenje gradbišča po končanih delih. Obračun po tekočem metru kanalizacije. | m1 | 118.2 |  | 0
2.0 | Izdelava geodetskega posnetka izvedene kanalizacije vključno s posnetkom hišnih priključkov in izdelava geodetskega načrta za vpis v GJI | m1 | 118.2 |  | 0
3.0 | Snemanje izgrajene kanalizacije z video kamero | m1 | 118.2 |  | 0
4.0 | Preizkus tesnosti kanala po standardu SIST EN 1610 | m1 | 118.2 |  | 0
5.0 | Preizkus tesnosti revizijskih jaškov po standardu SIST EN 1610 | kom | 5 |  | 0
6.0 | Izdelava PID-a | kom | 1 | 700 | 700
D. | ZAKLJUČNA IN OSTALA DELA SKUPAJ: |  |  |  | 700
700
Note on B61: Helena Hercog:

## kanal_3B
KANAL M - Faza III.B
ozn. | postavka / enota | enota | količina | EUR/enoto | EUR
A. | PRIPRAVLJALNA DELA
1.0 | Zakoličba, trasna in višinska navezava količkov | m1 | 78 |  | 0
2.0 | Zavarovanje zakoličbe s trikotniki iz letev | kom | 3 |  | 0
3.0 | Postavitev gradbenih profilov | kom | 3 |  | 0
4.0 | Ostala dela, kot so: obeležba in eventualna prestavitev obstoječih komunalnih in energetskih vodov pod nadzorom upravljalca, križanje vodov, morebitne prestavitve vodov, stroški odškodnine, priprava gradbišča ter druga nepredvidena dela. | kom | 3 |  | 0
A. | PRIPRAVLJALNA DELA SKUPAJ: |  |  |  | 0
B. | ZEMELJSKA DELA
1 | Strojni opaženi izkop materiala III.ktg za gradbeno jamo kanala (delovna širina opaža znaša 1.0 - 2,4 m), globina 0-2. Odvoz materiala na začasno deponijo v oddaljenosti do 3000m | m3 | 223.49 |  | 0
2 | Strojni opaženi izkop materiala III.ktg za gradbeno jamo kanala (delovna širina opaža znaša 1.0 - 2,4 m), globina 2-4. Odvoz materiala na začasno deponijo v oddaljenosti do 3000m | m3 | 59.96 |  | 0
3 | Nabava, montaža in demontaža dvostranskega varovalnega opaža za razpiranje sten izkopa po tehnologiji izvajalca | m2 | 624 |  | 0
4 | Geološki pregled in prevzem gradbene jame ter geomehanski nadzor v času gradnje | povšal | 1 |  | 0
5 | Geomehanske preiskave nosilnosti zemeljskih tal, materialov za zasip, stopnje zgoščenosti, meritve dinamičnih deformacijskih modulov | povšal | 1 |  | 0
6 | Ročno planiranje in strojno utrjevanje dna gradbene jame po globinski zakoličbi s točnostjo -+2cm z obveznim komprimiranjem do zbitosti 97% SPP. | m2 | 139.45 |  | 0
7 | Dobava in vgraditev peščenega materiala granulacije od 0 do 8 mm za peščeno ležišče v debelini 12 cm in komprimacija do 97% SPP. | m3 | 10.2 |  | 0
8 | Dobava in zasip v območju cevi do 30 cm nad temenom cevi z materialom granulacije od 8 do 16 mm v opažnem izkopu. Zasip v plasteh deb. 15 cm in komprimacija z lahkimi komprimacijskimi sredstvi do 95% SPP | m3 | 43.88 |  | 0
9 | Nakladanje, dovoz in zasip cevi v opažnem izkopu izven cone cevovoda z izkopnim materialom pripeljanega iz začane deponije v oddaljenosti do 3000 m. Do višine 1m nad temenom cevi uporabljamo še lahka komprimacijska sredstva, nadalje pa komprimiramo s srednje in težkimi stroji za komprimacijo. | m3 | 166.79 |  | 0
10 | Nakladanje in odvoz viška materiala na trajno deponijo v oddaljenosti do 10 km in razplaniranje | m3 | 15.3 |  | 0
11 | Črpanje talne vode iz gradbene jame v času izvajanja del v talni vodi (ocena) | povšal | 1 |  | 0
12 | Ostala zemeljska dela, kot so: ročni izkop pri križanju komunalnih vodov in tam kjer strojni izkop ni mogoč, podpiranje vodov pri križanjih, križanje vodov pod nadzorom upravljalca in ostalih neevidentiranih vodov ter ostala manjša dela. | povšal | 1 |  | 0
B. | ZEMELJSKA DELA SKUPAJ: |  |  |  | 0
C. | GRADBENA DELA
1.0 | Dobava, transport in montaža okroglih betonskih cevi na peščeno posteljico vključno s tesnili, nakladanje in prenos do mesta vgraditve
| - BC DN 500 | m1 | 78 |  | 0
2.0 | Dobava, transport in vgradnja armiranobetonskih revizijskih in priključnih jaškov DN 1000 mm, vključno s povoznimi pokrovi (nosilnosti 400kN z zaklepom; SIST EN 124), muldami, vtoki in iztoki, podložnim betonom C12/15.
| - višine nad 2 m | kom | 4 |  | 0
3 | Ostala gradbena dela, ki lahko nasatnejo pri križanjih s komunalnimi vodi in se izvajajo in pod nadzorom upravljalca in izvajalca ter ostala manjša dela. | kom | 3 |  | 0
4 | Polno obbetoniranje (STD05) na mestih prečkanj lokalnih cest, dovozov, potokov (0.25 m3/m') | m3 | 10 |  | 0
C. | GRADBENA DELA SKUPAJ: |  |  |  | 0
D. | ZAKLJUČNA IN OSTALA DELA
1.0 | Čiščenje gradbišča po končanih delih. Obračun po tekočem metru kanalizacije. | m1 | 78 |  | 0
2.0 | Izdelava geodetskega posnetka izvedene kanalizacije vključno s posnetkom hišnih priključkov in izdelava geodetskega načrta za vpis v GJI | m1 | 78 |  | 0
3.0 | Snemanje izgrajene kanalizacije z video kamero | m1 | 78 |  | 0
4.0 | Preizkus tesnosti kanala po standardu SIST EN 1610 | m1 | 78 |  | 0
5.0 | Preizkus tesnosti revizijskih jaškov po standardu SIST EN 1610 | kom | 4 |  | 0
6.0 | Izdelava PID-a | kom | 1 | 700 | 700
D. | ZAKLJUČNA IN OSTALA DELA SKUPAJ: |  |  |  | 700
700

## CR
POPIS DEL S PREDRAČUNOM CR ETAPA 3a
A) | Pripravljalna dela
01. | Trasiranje |  |  | m | 308 |  | 0
02. | Priprava materiala |  |  | m | 308 |  | 0
03. | Zavarovanje gradbišča (delno) |  |  | m | 308 |  | 0
04. | Zakoličba KTV, PTT, plin… |  |  | pav | 1 |  | 0
05. | Stroški začasnih zapor |  |  | pav | 1 |  | 0
B) | Gradbena dela
01. | Betonski montažni temelj za
kandelaber 7m, dim.0.7*0.7*1.0 m
| (N.5.1) dobava, izkop in postavitev |  |  | kom | 9 |  | 0
02. | Dobava in montaža sidra za
montažo kandelabra na zid
| (risba 4.2) |  |  | kom | 1 |  | 0
03. | Kombinirani ročno/strojni (30/70%)
izkop in zasip kabelskega jarka v
(zasip-nabijanje v plasteh po 20 cm)
| zemljišču III.kat.dim: 0.40 x 0.8 m |  |  | m | 302 |  | 0
04. | Dobava, razvoz po trasi in polaganje
plastičnih cevi cevne kanalizacije tip
| - 1x PC fi 60mm |  |  | m | 310 |  | 0
05. | Kombinirani ročno/strojni (30/70%)
izkop kabelskega jarka v zemljišču
III.kat.dim: 0.40 x 1.0 m,
obbetoniranje cevi 1xPC-E/110
(beton C8/10, 0,7m3, 6m cevi)
ter ponovni zasip (nabijanje…)
| kanalizacije (1xfi110mm BETON) |  |  | m | 6 |  | 0
06. | Dobava in polaganje opozorilnega
| traku |  |  | m | 616 |  | 0
07. | Trganje asfalta in ponovno asvalt.
(rezanje, odvoz na deponijo,
| priprava in utrditev tampona...) |  |  | m2 | 6 |  | 0
08. | Ureditev prekopanih zelenic | m2 | 30 | m2 | 15 |  | 0
09. | Dobava, izkop, postavitev in zasip
kabelskega jaška MKJ,
dimenzij 0.6 x 0.6 x 0.8 m
(lahek kovinski pohodni pokrov 3,5t)
dimenzij 0.6 x 0.6 m
| glej prilogo |  |  | kom | 1 |  | 0
10. | Izkop in zasip jame za kabelske
| rezerve |  |  | kom | 2 |  | 0
11. | Dobava in izvedba lesene "podpore" k
| obstoječemu impregniranemu drogu |  |  | m | 1 |  | 0
12. | Drobna gradbena dela |  |  | pav |  |  | 0
C) | Montažna dela
Dobava in montaža
01. | Tipskih ravnih (vroče cinkani)
kandelabrov h=7 m
III VETROVNA CONA (kandelabri morajo
biti skladni s tipizacijo opreme
na predvidenem območju),
| (risba 4.1) |  |  | kom | 10 |  | 0
02. | Dobava in polaganje (montaža) kabla :
| - NAYY-J 4x16+2,5 0,6/1kV |  |  | m | 370 |  | 0
03. | Dobava in izdelava kabelskih
| končnikov (povitje) |  |  | kom | 10 |  | 0
04. | Dobava in montaža svetilk »LED«:
kot montaže 0° (ravno steklo)
s power LED max 27W, svetlobni
tok min 3171 lm,barva 4000K ali manj
IP66, RAL9006 (PP-Y 4*1.5 400V,
priklj. Set z varovalko 2A
| kot. Npr.SG Automotive tip: LSL 30, |  |  | kom | 10 |  | 0
(običajna redukcija)
05. | Dobava in polaganje pocinkanega
| valjanca 25 * 4 mm |  |  | m | 310 |  | 0
06. | Dobava in polaganje izolirane bakrene
pletenice 35mm2
| (križanje s cesto oz. Geoplinom) |  |  | m | 10 |  | 0
07. | Dobava oz. izvedba priključka
ozemljitve na kand.oz. omaro
| s P/Y 35 400 V |  |  | kom | 11 |  | 0
08. | Montaža omarice z varovalko 10A
in FID stikalom 25/0,3A z APV; IP66
velikost cca 30*30cm, na višini 3,3m
| na obstoječi leseni drog CR |  |  | kom | 1 |  | 0
09. | Izvedba bitumenske zaščite kandelabrov
| ob vznožju kandelabra |  |  | kom | 10 |  | 0
10. | Drobna montažna dela |  |  | pav |  |  | 0
D) | Demontažna dela
01. | Demontaža drogov cestne razsvetljave
| (skupaj z betonskim drogovnikom) |  |  | kom | 7 |  | 0
02. | Demontaža svetilke, (iz lastnega omrežja
| cestne razsvetljave ali NNO ) |  |  | kom | 4 |  | 0
03. | Demontaža žice 1*35/6 ali SKS iz NNO | m | 110 | m | 290 |  | 0
04. | Odklop in demontaža obstoječe omare
| cestne razsvetljave in odvoz na deponijo |  |  | kom | 0 |  | 0
E) | Zaključna dela
01. | Snemanje in izris kabelske
| trase za kataster |  |  | m | 308 |  | 0
02. | Projektantski oz. upravljalski nadzor |  |  |  | 1 | 500 | 500
03. | Oštevilčenje stebrov oz. omarice JR |  |  | kom | 11 |  | 0
04. | Stroški projektiranja (PID) |  |  |  | 1 | 550 | 550
05. | Kontrolne meritve:
| - osvetljenosti prehoda za pešce |  |  | kom | 0 |  | 0
| - osvetljenosti ceste |  |  | kom | 1 |  | 0
| - osvetljenosti križišča |  |  | kom | 0 |  | 0
- galvanskih stikov ozem.
| in izol. upor. |  |  | kom | 2 |  | 0
REKAPITULACIJA CR ETAPA III.:
A) | Pripravljalna dela | [5 empty] | 0
B) | Gradbena dela | [5 empty] | 0
C) | Montažna dela | [5 empty] | 0
D) | Demontažna dela | [5 empty] | 0
E) | Zaključna dela | [5 empty] | 1050
F) | DDV 22% | [5 empty] | 231
| SKUPAJ (EUR): | [5 empty] | 1281
OPOMBE:
* CENE FORMIRANE V AVGUSTU 2017.
* KANDELABRI IZDELANI ZA III VETROVNO CONO, (KANDELABRI MORAJO
BITI SKLADNI S TIPIZACIJO OPREME NA PREDVIDENEM OBMOČJU IN
MORAJO USTREZATI TUDI ZAHTEVAM STANDARDA SIST EN42.
* V PREDRAČUNU UPOŠTEVANO DEJSTVO, DA ZEMLJIŠČE NA KATEREM SE BODO
VRŠILA GRADBENA DELA SPADA PO OCENI IN OGLEDU V III.
KATEGORIJO ZEMLJIŠČ.
* SVETILKE OB PEŠ PREHODIH IN KRIŽIŠČU NISO REDUCIRANE.
* UPOŠTEVANA DEMONTAŽA SVETILK IN NADZEMNEGA OMREŽJA JR NA EEO DROGOVIH.

## REKA
Etapa 3A
Cesta | 2564
Kanal 3a-1 | 700
Kanal 3a-2 | 700
CR | 1050
5014
Etapa 3B
Cesta | 252
Kanal 3B | 700
952
Skupaj brez DDV | 5966
DDV 22% | 1312.52
Skupaj z DDV | 7278.52