## naslov-PREDR
INVESTITOR: | MESTNA OBČINA MARIBOR
Ul. heroja Staneta 1
2000 Maribor
OBJEKT: | VRTEC OTONA ŽUPANČIČA MARIBOR
Oblakova ul. 5, Maribor
OBNOVA CENTRALNE KUHINJE VRTCA
OTONA ŽUPANČIČA MARIBOR
Oblakova ul. 5, Maribor
PREDMET: | PROJEKTANTSKI POPIS
GRADBENIH, OBRTNIŠKIH IN
INSTALATERSKIH DEL TER
OPREME KUHINJE
IMO BIRO d.o.o.
Maribor, januar 2017

## REK
SKUPNA REKAPITULACIJA:
A. | GRADBENA DELA |  | 0 | EUR
B. | OBRTNIŠKA DELA
1.0 | SUHOMONTAŽNA DELA |  | 0 | EUR
2.0 | STAVBNO POHIŠTVO |  | 0 | EUR
3.0 | SLIKARSKO PLESKARSKA DELA |  | 0 | EUR
4.0 | TLAKARSKA DELA |  | 0 | EUR
5.0 | KERAMIČARSKA DELA |  | 0 | EUR
6.0 | MALA TOVORNA DVIGALA |  | 0 | EUR
B. | OBRTNIŠKA DELA SKUPAJ: |  | 0 | EUR
C. | ELEKTRO INSTALACIJE : |  | 0 | EUR
D. | STROJNE INSTALACIJE : |  | 0 | EUR
E. | TEHNOLOŠKA OPREMA KUHINJE : |  | 0 | EUR
F. | OPREMA PISARNE VODJE KUHINJE : |  | 0 | EUR
| GOI DELA SKUPAJ Z OPREMO : |  | 0 | EUR
| davek na dodano vretdnost DDV% | 22% | 0 | EUR
| SKUPAJ VREDNOST DEL IN OPREME : |  | 0 | EUR

## GO DELA
A. | GRADBENA DELA
1.0 | RUŠITVANA DELA
OPOMBA :
Pri izvedbi rušitvenih del na objektu je v ceni postavk upoštevati zaščito objekta in konstrukcij, potrebne odklope instalacij, čiščenje objekta med izvedbo del, transport ruševin in odpadnega materiala iz objekta in sprotni odvoz ruševin in odpadnega materiala na deponijo gradbenih odpadkov ali v zbirni center za gradbene odpadke, na razdalji do 10 km, ter vsa pomožna delovna sredstva.
1 | Demontaža dotrajanega stavbnega pohištva, oken, vrat, vključno z izstrganjem okenskih okvirjev in vratnih podbojev; komplet
1.1 | lesena okna velikosti ca 1,8 x 0,6 m | kom: | 1 | 0
1.2 | lesena okna velikosti ca 5,5 x 0,6 m | kom: | 3 | 0
1.3 | lesena okna velikosti ca 3,5 x 0,8 m | kom: | 1 | 0
1.4 | lesena okna velikosti ca 1,9 x 0,8 m | kom: | 2 | 0
1.5 | lesena okna velikosti ca 1,4 x 0,8 m | kom: | 1 | 0
1.6 | lesena vrata velikosti do 2,0 m2 | kom: | 7 | 0
1.7 | lesena vrata z nadsvetlobo velikosti do 3,0 m2 | kom: | 14 | 0
1.8 | dvokrilna lesena vrata velikosti ca 4,0 m2 | kom: | 2 | 0
1.9 | lesena zasteklena stena z vrati ca 6,0 m2 | kom: | 3 | 0
1.10 | lesena stenska obloga vključno podkonstrukcija velikosti ca 8,0 m2 | kom: | 1 | 0
2 | Rušenje zidanih predelnih sten skupne deb. do ca 16 cm, vključno s keramično oblogo; komplet | m2 | 263.5 | 0
3 | Odbijanje stenske keramike na ostalih stenah, komplet; | m2: | 242 | 0
4 | Rušitev kompletnih tlakov v vseh prostorih kuhinje, vključno z vsemi sloji in podlogo (do nasutja oz. zemljine) tlak debeline ca 24 cm, v sestavi : keramika, estrih , topl. izolacija ca 4 cm, podbeton, komplet | m2: | 384 | 0
- | Odstranitev kompletne notranje kanalizacije pod betonskimi tlaki, ocenjeno | m1 | 120 | 0
- | Rušitev in odstranitev notranjih betonsakih revizijskih jaškov za kanalizacijo, dim. 60/60 globine do 1,0 m1, komplet | kom | 6 | 0
5 | Izvedba prebojev v arm. betonskih stenah deb. 20 cm, strojno rezanje betona, izvedba eventualno potrebne ojačitve odprtine po navodilu statika na licu mesta. Odprtina velikosti š=1,50 x v= 2,25 m1. | kpl.: | 2 | 0
6 | Razširitev prehoda v arm. betonski steni iz širine 1,15 m1 na širino 1,50 m1, višine ca 2,25 m1, deb. stene je 20 cm, | kpl | 1 | 0
7 | Izvedba instalacijskih prebojev za prezračevalne kanale v AB stenah deb. 20 cm, kot sledi :
| odprtina dim. ca 105 x 35 cm | kpl.: | 2 | 0
| odprtina dim. ca 55 -65 x 35 cm | kpl.: | 8 | 0
| odprtina dim. ca 20 x 30 cm | kpl.: | 1 | 0
8 | Izvedba preboja za vratno odprtino v AB steni deb. 20 cm, dimenzija odprtine 91 x 225 cm, kompolet | kpl | 1 | 0
ZEMELJSKA DELA V OBJEKTU
9 | Ročni površinski odkop zemljine III. ktg. v kleti objekta, v sloju deb. do 10 cm, poglobitev na celotnem območju kleti (med obstoječimi temelji); s transpotrom izkopanega materiala iz objekta, nakladanjem na prevozno sredstvo in odvozom v trajno deponijo, vključno s planiranjem in utrditvijo obstoječega nasutja | m2 | 336 | 0
DELA ZA NOTRANJO KANALIZACIJO
10 | Plitvi izkop za notranjo kanalizacijo v utrjenem nasutju, naprava peščene posteljice kanalskih cevi v ustreznih naklonih, ter zasip cevi s peskom in gramoznim materialom od izkopa (kanalske cevi s polaganjem zajete v popisu strojnih instalacij) | m1 | 150 | 0
11 | Naprava AB revizijskih jaškov notranje kanalizacije dim. 60/60, globine do 1,00 m1, vključno s potrebnimi zemeljskimi deli, z betoniranjem dna jaška, obdelavo mulde, priključkov in odtoka, in z dobavo in montažo tipskega protismradnega inoks pokrova za tlak iz keramike, vodotesna izvedba jaškov; komplet z vsemi deli in materialom; | kom | 6 | 0
ZIDARSKA DELA
12 | Dobava in vgrajevanje betona C 12/15 (M 15) - podbeton tlaka v kleti, deb. 10cm, komplet z vsemi pomožnimi deli in prenosi. | m2 | 336 | 0
13 | Naprava horizontalne hidroizolacije tlakov v kuhinji v sestavi : 1x hladni bit. premaz, 1x varilni trak V4, komplet z vsemi pomožnimi deli in prenosi; hidroizolacijo izvesti tudi po obodnih in notranjih nosilnih zidovih v višini ca 20 cm (višina novega tlaka) | m2: | 425 | 0
14 | Pozidava obstoječe vratne odprtine velikosti ca 2,0 m2, v betonski steni debeline 20 cm, vključno obojestranski omet pozidave (grobi in fini zaglajeni omet), komplet | kom | 1 | 0
15 | Pozidava okenskih odprtin na severni strani kuhinje, v debelini 20 cm, vključno enostranski grobi inb fini zaglajeni omet, komplet | m2 | 7.5 | 0
16 | Zidanje predelnih sten z modularno opeko v podaljšani CA malti, stene debeline 10 cm; pri zivedbi sten upoštevati predvidene prehode prezračevalnih kanalov in drugih elementov strojnih in el. instalacij ! | m2 | 320 | 0
17 | Zidanje predelnih sten z modularno opeko v podaljšani CA malti, stene debeline 12 cm; pri zivedbi sten upoštevati predvidene prehode prezračevalnih kanalov in drugih elementov strojnih in el. instalacij ! | m2 | 6.7 | 0
18 | Dobava in montaža armirano opečnih preklad odprtin za steno debeline 10 cm; komplet | m1 | 21 | 0
19 | Dobava in montaža armirano opečnih preklad odprtin za steno debeline 12 cm; komplet | m1 | 2.2 | 0
20 | Vgradnja podboja in kasete za drsna vrata v predelno steno debeline 12 cm; komplet | kom: | 1 | 0
21 | Naprava notranjih grobih zaglajenih ometov sten, s pod. apneno cem. malto, s predhodnim obrizgim z redko cem.malto; komplet z vsem materialom, pomožnimi deli in prenosi. Površine sten pod nivojem tlaka in kjer pride položana stenska keramika; | m2: | 426 | 0
22 | Naprava notranjih grobih in finih zaglajenih ometov sten, s pod. apneno cem. malto, s predhodnim obrizgim z redko cem.malto; komplet z vsem materialom, pomožnimi deli in prenosi. Površine sten nad keramiko; | m2: | 205 | 0
23 | Vgrajevanje kovinskih vratnih podbojev v zidane predelne stene deb.10 cm, vključno obdelava špalet; komplet za vratne podboje velikosti do ca 2,1 m2 | kom: | 13 | 0
24 | Vgrajevanje kovinskih vratnih podbojev v AB stene deb.20 cm, vključno obdelava špalet; komplet za vratne podboje velikosti do ca 2,1 m2 | kom: | 3 | 0
25 | Ureditev špalet vratnih odprtin na mestih montaže avtomatskih drsnih vrat, v stenah debeline 20 cm; komplet za odprtine:
- | odprtina velikosti ca 1,70 x 2,05 m | kom: | 2 | 0
- | odprtina velikosti ca 2,30 x 2,50 m | kom: | 3 | 0
26 | Zidarska pomoč obrtnikom in istalaterjem; pavšal:
- | KV delavec | UR: | 80 | 0
- | NK delavec | UR: | 150 | 0
27 | Vgrajevanje raznih drobnih predmetov; komplet z vsem materialom, pomožnimi deli in prenosi. (razni drobni predmeti - konzole, okvirji rešetk, sifonov….)Pavšal po oceni ponudnika: | kpl.: | 1 | 0
DELA ZUNAJ OBJEKTA
28 | Dela za izvedbo hidro in toplotne izolacije južne stene kuhinje in sicer :
- | Odstranitev ene vrste betonskih plošč ob objektu, ter odvoz v deponijo | m1 | 27.5 | 0
- | Odkop humuza v deb. 20 cm , deponiranje na gradbišču, ter kasnejše ponovno humziranje min zatravitev | m2 | 40 | 0
- | Odkop zemljine ob objektu globine do temelja globine ca 2,30 m1, z deponiranjem materiala na gradbišču | m3 | 70 | 0
- | naprava vertikalne hidroizolacije kletne stene v sestavi 1 x hladni bitumenski premaz, 1 x varjeni izotekt V4, izolacijo izvesti preko temelja | m2 | 63 | 0
- | naprava toplotne izolacije kletne stene z XPS ploščami, deb. 15 cm, vključno zaščita toplotne izolacije s čepkasto folijo
| XPS deb. 15 cm | m2 | 59 | 0
| Čepkasta folija | m2 | 54 | 0
- | Zasip ob kletni steni z materialom od izkopa, v slojih po ca 30 cm, s komprimiranjem | m3 | 62 | 0
- | Nakladanje in odvoz viška zemljine na deponijo | m3 | 8 | 0
- | Dobava in polaganje ene vrste plošč iz pranega teraza dim. 50/50 cm ob objektu, vključno podložni material in peščeno nasutje | m1 | 27.5 | 0
29 | Izvedba tankoslojnega armiranega ometa in zaključnega ometa fasadnega podstavka, vzorec po izboru projektanta | m2 | 5 | 0
30 | Izvedba kontaktne fasade na kameni volni deb. 15 cm komplet, barva in vzorec po izboru projektanta- južna fasada | m2 | 3 | 0
31 | Izvedba toplotne izolacije na spodnji strani plošče teras - kontaktna fasada na kameni volni deb. 5 cm, komplet | m2 | 23.8 | 0
32 | Dobava in vgradnja dilatacijskega profila na mestu dilatacije objekta, komplet z izvedbo dilatacije hidro in toplotne izolacije | m1 | 3.5 | 0
33 | Dobava in montaža zaključne obrobe topl. izolacijske fasade rš do 25 cm, iz Alu barvane pločevine, deb. 0,8 mm. Obroba se namesti na območju fasade med terasami vrtca. | m1 | 5.4 | 0
34 | Izvedba kontaktne fasade na kameni volni deb. 15 cm komplet, barva in vzorec po izboru projektanta- severna fasada - garaža | m2 | 30 | 0
35 | Obdelava okenskih špalet - Izvedba kontaktne fasade na kameni volni deb. 3 do 5 cm komplet, barva in vzorec po izboru projektanta - južna fasad, severna fasada - garaža | m2 | 15.5 | 0
| GRADBENA DELA: |  |  | 0 | EUR
36 | Razna nepredvidena gradbena dela - pavšal 5% od gradbenih del; | pavšal: | 5% | 0
37 | Zaključno čiščenje objekta (tlorisna površina) | m2 | 392 | 0
TEHNIČNA DOKUMENTACIJA
38 | Izdelava tehnične dokumentacije ARHITEKTURA, PID (projekt izvedenih del) | kpl | 1 | 0
A. | GRADBENA DELA SKUPAJ: |  |  | 0 | EUR
B. | OBRTNIŠKA DELA
1.0 | SUHOMONTAŽNA DELA
Pri izvedbi mavčnokartonskih del se upoštevajo standardi:
-dogovorjeni standard ONORM B 2206
-stabilnost ONORM B 3358-6
-obdelava stikov ONORM B 3356-6
-požarna odpornost ONORM B 3800 in priloga 1 nemškega standarda DIN 4109
-zvočna zaščita ONORM B 3358-6 in ONORM B 8115-4 oz. DIN 4109
-fugiranje stikov in bandažiranje v kvaliteti Q2
Montažne stene in stenske obloge morajo biti sestavljene iz mavčno kartonskih plošč enake kvalitete.
V stik profila z nosilno konstrukcijo je obvezno montirati trak iz pene.
Izvajalec mora v ceni upoštevati izvedbo kvalitetnega detajla stika med mavčno kartonsko ploščo in obstoječimi konstrukcijami tako, da je preprečeno pokanje stika. Izvedba po detajlu izvajalca in potrditvi nadzora.
Predelne stene in spuščeni stropovi morajo imeti požarno odpornost najmanj EI 30.
Dobava in montaža mavčno-kartonskih predelnih sten, oblog in spuščenih stropov sistema Knauf ali enakovredno, kompletno z vsem potrebnim pritrdilnim materialom, podkonstrukcijo, vgradnjo vogalnikov in bandažiranjem in kitanjem stikov:
1 | Naprava obloge dveh malih tovornih dvigal, obloga iz mavčno kartonskih plošč po sistemu Knauf, na kovinski podkonstrukciji, z dvojno enostransko oblogo iz impregniranih mavčno-kartonskih plošč, deb. 2 x 12,5 mm; vključno bandažiranje stikov in kitanje površine v kvaliteti Q2 | m2: | 91.6 | 0
2 | Naprava suhomontažne instalacijske, izolirane sanitarne obloge WC kotljičkov, kot npr. po sistemu Knauf W 112 na kov. podkonstrukciji z dvojno oblogo iz impregniranih mavčno-kartonskih plošč, obloga skupne debeline 15 cm; izolacija s kameno volno; vključno bandažiranje stikov in kitanje površine v kvaliteti Q2. Na oblogo se finalno položi keramika. Dimenzija obloge 100 x 120 x 15 cm | kpl | 2 | 0
1.0 | SUHOMONTAŽNA DELA SKUPAJ |  |  | 0
2.0 | STAVBNO POHIŠTVO
Pred izdelavo stavbnega pohištva je točne mere posneti na objektu ! Stavbno pohištvo se dobavi finalno opleskano in opremljeno in se na objektu montira.
FASADNO STAVBNO POHIŠTVO
- | Alu okvirji s prekinjenim toplotnim mostom
- | Steklo: troslojno izolacijsko steklo, Ug=max. 0,7W/m2K, Uw= največ do 1,0 W/m2K; Rw 36 dB
- | Okovje: vrtljivo, nagibno (kot ROTO NT), kapice za okovje po RAL proizvajalca
- | Tesnilo: 2x tesnilo belo
- | Odkapnik podboja: pokrivni Alu po RAL proizvajalca
- | Krilni odkapnik: Alu po RAL proizvajalca
- | Kljuka standardna Alu po RAL proizvajalca
- | Pokrivne letve - znotraj
- | Tesnenje reg fasadnega pohištvana na fasadne odprtine v treh ravneh, skladno s smernico RAL
- | Dimenzije: zunanje mere podboja - obvezno preveriti na objektu !
- | Dobava in montaža zunanjih ALU okenskih polic:
- | Barva okvirja in zunanje okenske police po RAL proizvajalca in izboru arhitekta
- | Ostali detajli izvedbe po opisu pri postavkah in po shemi stavbnega pohištva
OKNA
Izdelava, dobava in montaža:
1 | Štiridelno okno, poz. O1, dim. ca 550 x 60 cm; zastekljeno z izolacijskim steklom. Delitev okna po shemi, srednja dela fiksna, bočni okenski krili se odpirata na ventus - 2 x drog za odpiranje oken na visokem parapetu. Okno opremljeno z 2 x mrežico proti mrčesu in zunanjo okensko polico širine do ca 40 cm ; komplet; | kom | 2 | 0
2 | Štiridelno okno, poz. O2, dim. ca 550 x 60 cm; zastekljeno z izolacijskim steklom. Delitev okna po shemi, srednja dela fiksna, bočni okenski krili se odpirata na ventus - 2 x drog za odpiranje oken na visokem parapetu. Okno opremljeno z 2 x mrežico proti mrčesu in zunanjo okensko polico širine do ca 40 cm ; komplet; | kom | 1 | 0
3 | Dvodelno okno, poz. O3, dim. ca 180 x 60 cm; zastekljeno z izolacijskim steklom. Delitev okna po shemi, en del fiksen, krilo se odpirata na ventus - drog za odpiranje oken na visokem parapetu. Okno opremljeno z mrežico proti mrčesu in zunanjo okensko polico širine do ca 40 cm ; komplet; | kom | 1 | 0
4 | Sklop - dvodelno okno, poz. O4 in dvižno-drsnih vrat poz. DV4; okno dim. ca 280 x 92 cm; zastekljeno z izolacijskim steklom. Delitev okna po shemi, en del fiksen, krilo se odpirata na ventus - drog za odpiranje oken na visokem parapetu. Okno opremljeno z mrežico proti mrčesu in zunanjo okensko polico širine do ca 40 cm. Dvižno drsna vrata svetle odprtine 124 x 210 cm, s polnim vratnim krilom, okovje, vodilo in kljuka s ključavnico za dvižno-drsna vrata; komplet; | kpl.: | 1 | 0
5 | Dobava in montaža zunanje ALU okenske police za obstoječe Alu okno; polica je dimenzije ca 230 x 40 cm, vključno demontaža in odstranitev obstoječe, ožje police; komplet; | kom | 2 | 0
VHODNA AVTOMATSKA DRSNA VRATA
- | Alu okvirji s prekinjenim toplotnim mostom
- | Steklo: troslojno izolacijsko steklo, Ug=max. 0,7W/m2K, Uw= največ do 1,0 W/m2K; Rw 36 dB
- | Barva okvirja in zunanje okenske police po RAL proizvajalca in izboru arhitekta
- | Električno vodena, samodejno odpiranje v primeru izpada el. energije oz. pri signalu iz požarne centrale in možnost ročnega odpiranja
- | Ostali detajli izvedbe po opisu pri postavkah in po shemi stavbnega pohištva
Izdelava, dobava in montaža:
6 | Enokrilna avtomatska drsna vrata, poz. DV1, svetla odprtina prehoda vrat 140 x 210 cm; vgradna odprtina dim. ca 230 x 248 cm. Delitev vrat in odpiranje po shemi, Bočna fiksna dela in vratno krilo v gornjem delu zastekljeno z varnostnim izolacijskim steklom; komplet; | kom | 1 | 0
7 | Enokrilna avtomatska drsna vrata, poz. DV1*, svetla odprtina prehoda vrat 140 x 210 cm; vgradna odprtina dim. ca 230 x 248 cm. Delitev vrat in odpiranje po shemi, Bočna fiksna dela in vratno krilo v gornjem delu zastekljeno z varnostnim izolacijskim steklom; za vratno krilo se izvede zaščitna kaseta, ki se vgradi v toplotno izolacijsko fasado; komplet; | kom | 1 | 0
8 | Enokrilna avtomatska drsna vrata, poz. DV2, svetla odprtina prehoda vrat 140 x 210 cm; vgradna odprtina dim. ca 201 x 248 cm. Delitev vrat in odpiranje po shemi, Bočna fiksna dela in vratno krilo v gornjem delu zastekljeno z varnostnim izolacijskim steklom; komplet; | kom | 1 | 0
NOTRANJE STAVBNO POHIŠTVO
Izdelava, dobava in montaža:
9 | Enodelno fiksno okno, poz. O5, dim. 180 x105 cm; Alu okenski okvir za notranje stavbno pohištvo, zasteklitev z varnostnim steklom. Okno se montira v gotovo odprtino, stiki na špaletah kitani na keramiko ; komplet; | kom | 2 | 0
NOTRANJA AVTOMATSKA DRSNA VRATA
- | Alu okvirji
- | Steklo: varnostno, lepljeno in kaljeno steklo
- | Barva okvirja in zunanje okenske police po RAL proizvajalca in izboru arhitekta
- | Električno vodena, samodejno odpiranje v primeru izpada el. energije oz. pri signalu iz požarne centrale in možnost ročnega odpiranja
- | Ostali detajli izvedbe po opisu pri postavkah in po shemi stavbnega pohištva
Izdelava, dobava in montaža:
10 | Enokrilna avtomatska drsna vrata, poz. DV3, svetla odprtina prehoda vrat 140 x 210 cm; vgradna odprtina dim. ca 174 x 205 cm. Delitev vrat in odpiranje po shemi, Bočna fiksna dela sta polna, vratno krilo v gornjem delu zastekljeno z varnostnim steklom; komplet; | kom | 2 | 0
NOTRANJA DRSNA VRATA
11 | Enokrilna drsna vrata, poz. DV5, svetla odprtina prehoda vrat 90 x 200 cm; Vrata z vgradno garnituro z vodilom za vgradnjo v masivno predelno steno deb. 12 cm. Vratno krilo je leseno, obloženo s kvalitetnim laminatom (MAX ali podobno), krilo je v gornjem delu zastekleno z varnostnim steklom. Poglobljen ročaj za odpiranje vrat inox izvedbe; komplet; | kom | 1 | 0
NOTRANJA VRATA
- | Kovinski vratni podboji, antikorozijska zaščita, finalno prešno pleskani v barvi po RAL proizvajalca in izboru projektanta
- | Vratna krila lesena, obložena s kvalitetnim laminatom npr. MAX ali podobno, barva in vzorec po RAL proizvajalca in izboru arhitekta
- | Steklo: varnostno, lepljeno in kaljeno steklo
- | Vratno krilo nasajeno na 3 tečaje, kljuka in ščit inox izvadbe - po vzorcu, ki ga potrdi projektant, ključavnica s sistemskim ključem - po zahtevi naročnika
- | Smer odpiranja vrat - po tlorisu kuhinje
- | Ostali detajli izvedbe po opisu pri postavkah in po shemi stavbnega pohištva
Izdelava, dobava in montaža:
12 | Enokrilna vrata, poz. V1, svetla odprtina prehoda vrat 91 x 200 cm; Vrata z vgradno odprtino dim. 101 x 205 cm. komplet; | kom | 3 | 0
13 | Enokrilna vrata, poz. V2, svetla odprtina prehoda vrat 81 x 200 cm; Vrata z vgradno odprtino dim. 91 x 205 cm. komplet; | kom | 8 | 0
- | Vgradnja prezračevalne rešetke (dobavi jo izvajalec strojnih instalacij) v vratno krilo; komplet | kom | 2 | 0
14 | Enokrilna vrata, poz. V2*, svetla odprtina prehoda vrat 81 x 200 cm; Vrata z vgradno odprtino dim. 91 x 205 cm. Vratno krilo je v gornjem delu zastekljeno z varnostnim steklom; komplet; | kom | 1 | 0
15 | Enokrilna vrata, poz. V3, svetla odprtina prehoda vrat 71 x 200 cm; Vrata z vgradno odprtino dim. 81 x 205 cm. komplet; | kom | 1 | 0
16 | Enokrilna vrata, poz. V4, svetla odprtina prehoda vrat 61 x 200 cm; Vrata z vgradno odprtino dim. 71 x 205 cm. Vrata sanitarnih kabin opremljena s ključavnico z metuljčkom v inox izvedbi, ter vgrajeno prezračevalno rešetko (dobavi jo izvajalec strojnih instalacij) ; komplet; | kom | 3 | 0
2.0 | STAVBNO POHIŠTVO SKUPAJ |  |  | 0
3.0 | SLIKARSKO PLESKARSKA DELA
OPOMBE:
Obstoječe površine sten in stropov se 100% strugajo, nove pozidave so fino ometane, obloge jaškov malih tovornih dvigal so suhomontažne izvedbe - Knauf ali podobno.
1 | Struganje starih opleskov (100%) sten in stropov, čiščenje in odstranitev odpadnega materiala iz objekta; upoštevati višino stropov do 3,15 m | m2: | 782 | 0
2 | Kitanje in glajenje novih sten in pozidav z vilaplanom in jubolin kitom, vključno s potrebno pripravo površine ; komplet z vsem materialom, prenosi in pomožnimi deli; površine morajo biti pred slikanjem popolnoma gladke! | m2: | 214 | 0
3 | Kitanje in glajenje površin Knauf sten in oblog z jubolin kitom ; komplet z vsem materialom, prenosi in pomožnimi deli; površine morajo biti pred slikanjem popolnoma gladke! | m2: | 92 | 0
4 | Oplesk sten in stropov v prostorih kuhinje in man. Hodnikih, ter oblogo malih tovornih dvigal (v vseh etažah vrtca) s pralno barvo v enem barvnem tonu, vključno priprava podlage; komplet z vsem materialom, prenosi in pomožnimi deli; | m2: | 1087 | 0
5 | Oplesk sten in stropov v prostoru gospodarske kleti in prostoru bioloških odpadkov s paropropustno fasadno (pralno) barvo v enem barvnem tonu, vključno s pripravo podlage; komplet z vsem materialom, prenosi in pomožnimi deli; | m2: | 227 | 0
6 | Doplačilo za oplesk sten v drugem barvnem tonu v višini ca 160 cm v manipulativnih hodnikih in stopnišču | m2: | 90 | 0
7 | Oljni oplesk vidnih cevnih instalacij, instalacijskih omaric in raznih drobnih predmetov s predhodnim čiščenjem in temeljnim premazom; barva po izboru arhitekta; komplet z vsem materialom, prenosi in pomožnimi deli; | m2: | 25 | 0
8 | Razna manjša in nepredvidena slikarsko-pleskarska dela - pavšal 5% od slik. del; | pavšal: | 5% | 0
3.0 | SLIKARSKO PLESKARSKA DELA SKUPAJ |  |  | 0
4.0 | TLAKARSKA DELA
1 | Naprava toplotne izolacije tlakov s ploščami ekstrudiranega polistirena z zaprto celično strukturo, ter položitvijo lege PE folije in sicer:
- | Izolacija debeline 10 cm; | m2: | 336 | 0
- | Izolacija debeline 5 do 6 cm v območju obstoječih temeljev; | m2: | 49 | 0
ESTRIHI
1 | Naprava mikroarmiranega cem. estriha deb. ca 9 do 10 cm, na predhodno izvedeno toplotno izolacijo tlaka; pri izvedbi estrihov upoštevati debelino finalne talne obloge im minimalnih padcev tlaka v kuhinji proti talnim rešetkam - vsi finalni tlaki prostorov kuhinje so na isti koti ! V ceni upoštevati dilatacije tlaka površine max 20 m2, oziroma se dilatacije izvedejo smiselno glede na tlorisno obliko prostorov ! | m2: | 385 | 0
TLAKI - GRANITOGRES
2 | Dobava in polaganje tlaka v prostorih kuhinje; tlak iz nepoliranega granitogresa s protidrsno površino (strukturo R 11), ploščice I. kvalitete, dim. 30/30 cm, polaganje na lepilo. Granitogres v slonokoščeni barvi, po izboru arhitekta , komplet z vsem materialom, prenosi in pomožnimi deli; Talne ploščice s koeficientom trenja pohodne površine med 0,40 (mokra) in 0,74 (suha) po ISO 10545-17 oz. po SIST EN 14411 | m2: | 385 | 0
3 | Dobava in polaganje tlaka v prostoru organskih odpadkov, vključno s pripravo talne površine; tlak iz nepoliranega granitogresa s protidrsno površino (strukturo R 11), ploščice I. kvalitete, dim. 30/30 cm, polaganje na lepilo. Granitogres v svetli barvi, po izboru arhitekta , komplet z vsem materialom, prenosi in pomožnimi deli; Talne ploščice s koeficientom trenja pohodne površine med 0,40 (mokra) in 0,74 (suha) po ISO 10545-17 oz. po SIST EN 14411 | m2: | 10.6 | 0
4 | Dobava in polaganje nizkostenske obrobe - zaoblice iz nepoliranega granitogresa I. kvalitete, polaganje na lepilo. Granitogres po izboru arhitekta oz. investitorja, ploščice dim. ca 30/5 cm; komplet z vsem materialom, prenosi in pomožnimi deli; Opomba: zaoblice so lahko izvedene tudi tipske, atestirane iz inox pločevine. | m1: | 370 | 0
5 | Dobava in polaganje nizkostenske obrobe na območju gospodarskih vhodov, klančin in diferenčnih stopnic (na manipulativnih hodnikih); obroba iz ploščic iz nepoliranega granitogresa I. kvalitete, polaganje na lepilo. Granitogres po izboru arhitekta oz. investitorja, ploščice dim. ca 30/5 cm; komplet z vsem materialom, prenosi in pomožnimi deli; | m1: | 21 | 0
6 | Vgraditev okvirjev talnih rešetk in talnih sifonov v tlak, vključno tesnenje stikov s tlakom; komplet z vsemi deli; rešetke in tal. sifoni so zajeti pri instalacijskih delih in tehnološki opremi kuhinje; neglede na dimenzije rešetk | kom: | 35 | 0
7 | Dobava in montaža inox dilatacijskih letev in profilov na dilatacijah in stikih tlakov | m1: | 58 | 0
GUMASTA TALNA OBLOGA - KLANČINE
8 | Dobava in montaža - polaganje gumaste talne obloge iz naravne gume, debeline 3 mm, s protidrsno površino, vzorec potrdi projektant. Talna obloga se polaga na obstoječo površino - terazzo; vključno s pripravo površine pred polaganjem nove talne obloge; komplet z vsem materialom, prenosi in pomožnimi deli; | m2: | 9 | 0
OBNOVA POVRŠIN DIFERENČNIH STOPNIC
9 | Obnova terazzo površin stopnic in robov klančin z brušenjem in puliranjem ter impregnacijo površine; vključno vsa potrebna dela in material | m2 | 7 | 0
10 | Dobava in montaža protidrsnih trakov stopnic, sive barve; | m1: | 10 | 0
11 | Dobava in montaža opozorilnih trakov stopnic, rumene barve; | m1: | 2.5 | 0
OSTALO
12 | Dobava in montaža inox dilatacijskih letev in profilov na stikih tlakov in vratnih pripirah; | m1: | 11.6 | 0
4.0 | TLAKARSKA DELA SKUPAJ : |  |  | 0
5.0 | KERAMIČARSKA DELA
STENSKA KERAMIKA
1 | Dobava in polaganje stenske keramike v prostorih kuhinje; keramika I. kvalitete, polaganje na lepilo. Ploščice dim. 20X20 cm sijajne, vzorec pred polaganjem potrdi projektant; višina polaganja v vseh prostorih kuhinje ca 2,05 m; komplet z vsem materialom, prenosi in pomožnimi deli; | m2: | 680 | 0
2 | Dobava in vgraditev vogalnih - kovinskih, finalno barvanih zaključnih letev za stensko keramiko. ALU letve z zaobljenim robom, v barvi po izboru arhitekta oz. investitorja; komplet z vsem materialom, prenosi in pomožnimi deli; (prostori sanitarij) | m1 | 10.5 | 0
3 | Dobava in vgraditev gornjih, plastičnih zaključnih letev za stensko keramiko z zaobljenim robom, v beli barvi; komplet | m1: | 332 | 0
4 | Dobava in vgraditev silikonskih stikov iz sanitarnega silikona v barvi stikov keramike (notranji vogali sten, stiki vratnih podbojev na keramiko…) | m1: | 328 | 0
5 | Dobava in vgraditev inox pokrivnega profila dilatacije na stenah, tleh in stropu; komplet | m1: | 10.2 | 0
5.0 | KERAMIČARSKA DELA SKUPAJ |  |  | 0
Note on B71: Vlado:

## TOV. DVIGALA
6.0 | MALA TOVORNA DVIGALA
Dobava in montaža malotovornega servisnega dvigala, dvigalo se montira na poziciji obstoječega dvigal, kot sledi :
| - tip dvigala : | »ISO-A«
| - nosilnost : | 150 kg
| - višina dviga : | cca. 9,6 m
| - hitrost vožnje | 0,25 m/s
| - el.priključek : | 3 x 380 V N PF 50 Hz
| - število postaj : | 4 | K+P+1.+2. nadstr.
| - število dohodov : | 4 ( na isti strani)
| - vrsta pogona : | reduktorski z enohitrostnim motorjem, se nahaja zgoraj v jašku,
s servisnimi vrati na dostopu
| - krmilje : | zunanje univerzalno
| - kabina : | mere širina 600 x dolžina 1000 x višina 1200 mm, izdelana iz inox pločevine, z vmesno snemljivo inox poličko
| - vrata jaška : | dim. 600 x 1200 mm, izdelana iz inox pločevine, dvodelna , vertikalno smična, inox, na parapetu 800 mm od tal
| - vrata kabine : | dim. 600 x 1200 mm, izdelana iz aluminija, rolo.
| - pozivna tipkala : | nameščena ob jaškovnih vratih, s pozivno tipko in optičnim signalom »ZASEDENO«
| - jašek : | jašek dvigala (vozno okno) je izveden kot samonosilna kovinska pocinkana konstrukcija in je zajeta v ceni dvigala.
Konstrukcija jaška je zunanjih dimeenzij 950 mm x 1200 mm, glava jaška 3500 mm, jama jaška ni potrebna.
|  | Konstrukcija jaška je zunanjih dim. 950 x 1200 mm, glava jaška 3500 mm, jama jaška ni potrebna |  | kmpl | 2 | 0
V ponudbeni ceni za dobavo in montažo dvigal upoštevati še naslednja dela :
- | Demontaža obstoječe konstrukcije in dvigala s prevozom materiala na pooblaščeno deponijo
- | Izdelava vse potrebne izvedbene tehnične dokumentacije za dvigalo,
- | Vsi prevozi materialov in montaže na objektu, vključno potrebna dvižna sredstva
- | Pregled dvigala s strani pooblaščene institucije in pridobitev uporabnega dovoljenja
- | Šolanje in usposobitev uporabnika za rokovanje z dvigalom
V ponudbeni ceni za dobavo in montažo dvigal niso zajeta naslednja dela :
- | dovod potrebne el. napetosti in ozemljitvenega valjanca do jaška dvigala,
- | Zapiranje konstrukcije jaška z mavčnimi ploščami in potrebna slikarska dela
- | Gradbena in slikarsko pleskarska dela na voznem jašku po montaži dvigala

## ELEKTRO INST
C. | ELEKTRO INSTALACIJE
POPIS KOLIČIN MATERIALA IN OPREME
Popis količin materiala in opreme je izdelan na podlagi načrtov projekta za izvedbo ob upoštevanju veljavnih tehničnih predpisov in standardov.
Izvajalec mora pred izvedbo pregledati projektno dokumentacijo, vse nejasnosti odpraviti v dogovoru z investitorjem in projektantom, ter izdelati terminski plan poteka del.
Izvajalec je dolžan uporabljati materiale navedene v projektu. Za vsako spremembo, dopolnilo in odstopanje v materialu in tehnični izvedbi od projektne dokumentacije mora izvajalec del pridobiti pisno soglasje projektanta, ter soglasje investitorja in pooblaščenega nadzora.
Material in oprema se mora dobaviti z vsemi ustreznimi certifikati, atesti, navodili za obratovanje, vzdrževanje, posluževanje in servisiranje ter funkcionalno shemo delovanja.
Izvajalec del lahko v soglasju s projektantom in pooblaščenim nadzorom ponudi enakovredno ali boljšo rešitev izvedbe posamezne faze dela postavke, vendar pri tem ne more uveljavljati zahtev po dodatnih stroških izvedbe.
Spremembe nastale med izvajanjem je izvajalec dolžan vrisati v načrte, kateri bodo služili investitorju kot osnova za izdelavo projekta izvedenih del.
Vsa dela se izvajajo z dobavo in montažo potrebnega materiala in opreme za izvedbo faze v posamezni postavki [oziroma kot to določa podroben opis postavke], s pomožnimi deli in transporti do mesta vgradnje.
Varovanje objekta, zaposlenih, okolice, transport materialov in ureditev gradbišča [dostop, žerjav, izkopi, potrebna infrastruktura zaposlenih] mora biti zajeto v enotnih cenah izvedbe.
OBNOVA CENTRALNE KUHINJE VRTCA OTONA ŽUPANČIČA MARIBOR
PREDRAČUN STROŠKOV ZA DOBAVO IN
MONTAŽO MATERIALA
REKAPITULACIJA
| DEMONTAŽNA DELA |  |  | 0
| JAKI TOK |  |  | 0
| ŠIBKI TOK |  |  | 0
| GRADBENA DELA (preboji, dolblenje reg) | h | 24 | 0
| IZDELAVA PID | h | 24 | 0
| SKUPAJ: |  |  | 0
NAVEDENI MATERIALI
SE LAHKO NADOMESTIJO Z ENAKOVREDNIM
DEMONTAŽNA DELA
1 | Pregled obstoječih instalacij, označitev sistemov ozičenja, označitev kablov za nemoteno delovanje sistema po odstranitvi obstoječih instalacij, delne prevezave | kpl | 1 | 0
2 | Odklop in demontaža obstoječih jako in šibkotočnih instalacij, vključno s potrebnimi prevezavami za nemoteno delovanje obstoječih delov objekta in odvozom materila na deponijo oz. skladišče | kpl | 1 | 0
| DEMONTAŽNA DELA SKUPAJ |  |  | 0
JAKI TOK
1 | Dobava in montaža dovodnega kabla, položenega delno na polici, delno
v zaščitni cevi - napajanje stikalnega bloka +SB-1, vključno z
obojestranskim priklopom in ustrezno opremo
| NYY-J 4x150mm² | m | 90 | 0
2. | Stikalni blok SB-1, izdelan iz kvalitetne dvomilimeterske dvakrat dekapirane pločevine, antikorozijsko zaščiten in opleskan s končnim lak opleskom, dimenzij 1200 x 2100 x 400 mm.
| Opremljen z vsemi potrebnimi nosilci, nosilno blendo za elektro opremo, vrati s ključavnico in elektro opremo (SCHRACK ali enakovredno): | kpl | 1 | 0
- | močnostno stikalo - odklopnik, tripolno 0,4 kV, 250A, signalni kontakti | kos | 1
- | daljinski pogon za močnostno stikalo 240V | kos | 1
- | varovalčno stikalo NV100/3x63A | kos | 3
- | varovalčno stikalo NV100/3x50A | kos | 1
- | varovalčno stikalo NV100/3x35A | kos | 1
- | varovalčno stikalo NV100/3x25A | kos | 8
- | varovalčno stikalo NV100/3x20A | kos | 1
- | varovalčno stikalo NV100/3x16A | kos | 3
- | kontaktor 400V, 63A | kos | 3
- | kontaktor 400V, 25A | kos | 7
- | kontaktor 400V, 16A | kos | 4
- | kontaktor 230V, 16A | kos | 3
- | odvodniki VARTEC TNC 15kA | kos | 4
- | FID stikalo 25/0,03A s signalnim kontaktom | kos | 1
- | instalacijski odklopnik enopolni 6 A, karakterist. B | kos | 6
- | instalacijski odklopnik, 10 A, karakterist. C | kos | 15
- | instalacijski odklopnik, 16 A, karakterist. C | kos | 60
- | instalacijski odklopnik, 20 A, karakterist. C | kos | 1
- | instalacijski odklopnik, 16 A, 3p, karakterist. C | kos | 25
- | vtičnica 230V, 16 A | kos | 1
- | stikalo 1-0-2, 1p, 16A | kos | 1
- | stikalo 0-1, 1p, 10A | kos | 15
- | impulzni rele | kos | 2
drobni vezni in vijačni material (vodniki P/F, instalacijski kanali, nosilne letve, instalacijske pokrovne blende, napisi),
3 | Dobava in montaža kabla, položenega nadometno na policah in priponah, delno
podometno v ceveh, komplet z dolbenjem sten, mavčanjem in povezavo razvodnic
| NYM-J 3x1,5mm² | m | 980 | 0
| NYM-J 4x1,5mm² | m | 130 | 0
| NYM-J 5x1,5mm² | m | 90 | 0
| NYM-J 3x2,5mm² | m | 820 | 0
| NYY-J 3x2,5mm² | m | 270 | 0
| NYY-J 5x2,5mm² | m | 360 | 0
| NYY-J 5x4mm² | m | 70 | 0
| NYY-J 5x6mm² | m | 110 | 0
| NYY-J 4x16mm² | m | 40 | 0
| NYY-J 4x25mm² | m | 200 | 0
| IY(St)Y-2x2x0,8mm | m | 280 | 0
| PM-Y 1x6mm² | m | 190 | 0
| PM-Y 1x16mm² | m | 90 | 0
| I.C. raznih premerov | m | 450 | 0
| I.C. premer 50mm, kislinsko odporna | m | 80 | 0
4 | Intra LED ALIX DUBLE 1200, 47,5W IP65 - nadgradna svetilka s povišano stopnjo zaščite in LED virom svetlobe, komplet z obešalnim priborom | kos | 3 | 0
5 | Intra LED ALIX DUBLE 1500, 72,5W IP65 - nadgradna svetilka s povišano stopnjo zaščite in LED virom svetlobe, komplet z obešalnim priborom | kos | 13 | 0
6 | Intra LED ALIX SINGLE 1200 GREEN HE, 22W IP65 - nadgradna svetilka s povišano stopnjo zaščite in LED virom svetlobe, komplet z obešalnim priborom | kos | 13 | 0
7 | Intra LED ALIX SINGLE 1500 GREEN HE, 33W IP65 - nadgradna svetilka s povišano stopnjo zaščite in LED virom svetlobe, komplet z obešalnim priborom | kos | 2 | 0
8 | Linealight LED Biemissione, 16,2W IP65 - nadgradna svetilka s povišano stopnjo zaščite in LED virom svetlobe, komplet z obešalnim priborom | kos | 37 | 0
9 | Beghelli 16222 Aestetica LED 11W SE1H IP40-nadgradna zaprta svetilka zasilne razsvetljave z LED virom svetlobe, v pripravnem spoju, avtonomije 1h, z negorljivim polikarbonatnim ohišjem, z dvojnim simetričnim odsevnikom, dimenzije: 292x102x34 mm, komplet z garancijo 4 leta vključno z baterijo in obešalnim priborom | kos | 30 | 0
| 4269-nalepke s piktogrami | kos | 21 | 0
| 4267-spuščena piktogramska tablica, smer naravnost | kos | 3 | 0
9 | Beghelli 19324 Largaluce DWCL SY LED 24W AT SE/SA 1/3N IP42- nadgradna stropna svetilka zasilne razsvetljave z LED virom svetlobe, s simetrično anti-panik optiko, v pripravnem spoju avtonomije 1h, bele barve, dimenzije: 137x137x32 mm, komplet z garancijo 4 leta na komplet svetilko vključno z baterijo | kos | 1 | 0
10 | Stikala in vtičnice tip Legrand, podometna, komplet z dozo
| navadna, klecna, menjalna, serijska | kos | 8 | 0
| podometne vtičnice | kos | 5 | 0
| vtičnice s pokrovom | kos | 2 | 0
11 | Stikala in vtičnice tip Legrand, nadometna, IP54
| navadna, klecna, menjalna, serijska | kos | 12 | 0
| senzor gibanja in osvetlitve | kos | 6 | 0
| podometne vtičnice | kos | 8 | 0
| vtičnice 230V s pokrovom | kos | 19 | 0
| vtičnice 400V, 16A | kos | 16 | 0
| priključnica 230V | kos | 26 | 0
| priključnica 400V | kos | 20 | 0
12 | Parapetni kanal za namestitev vtičnic moči, telefonije, televizije in | kos | 2 | 0
računalniške mreže, s pregrado za ločitev jakega in šibkega toka
TEHALIT 170/72 s pokrovom, kovinski beli, l=1,5 m
| dvojna vtičnica z dozo, 230 V, 16A | kos | 6 | 0
13 | Videodomofonska naprava, kompletno z napajalnikom, zunanjo pozivno enoto, električno ključavnico in preizkusom delovanja, tip BIBUS ali enakovredno | kpl | 1 | 0
14 | Izvedba priključkov el. naprav, komplet | kos | 30 | 0
15 | Kabelske police , komplet z montažnim in veznim priborom, pregradami,…
| PK 200/50/2 | m | 15 | 0
| PK 100/50/2 | m | 30 | 0
| PK 50/50/2 | m | 10 | 0
16 | Droben nespecificiran material (doze, distančniki, obese, Fe profili, ...) | kpl | 1 | 0
17 | Protipožarne mase (ekspanzijske blazinice, kit, premazi). | kg | 20 | 0
18 | Pregledi, meritve ter izdaja certifikata /elektrika, varnostna razsvetljava/ | kpl | 1 | 0
19 | Transportni stroški | kpl | 1 | 0
| JAKI TOK SKUPAJ |  |  | 0
ŠIBKI TOK
TELEKOMUNIKACIJE
1 | Dobava in montaža dvojne komunikacijske vtičnice s protiprašnim pokrovčkom za parapetni kanal ali p/o z dozo | kos | 3 | 0
| okvir vtičnice 80x80 | kos | 3 | 0
| LANmark 6, Snap-in konektor, Cat 6, screened, rear cover, EMC | kos | 6 | 0
2 | Dobava in polaganje kabla NEXANS LANmark 6, Cat 6, F1TP, 4x2x24AWG, PVC v instalacijski cevi, komplet s cevjo | m | 380 | 0
3 | Dobava in polaganje kabla JY(St)Y 2x2x0,6 mm | m | 130 | 0
v instalacijski cevi, komplet s cevjo
4 | Meritve instalacije Class E (Cat 6) in izdelava merilnih protokolov | kos | 6 | 0
| TELEKOMUNIKACIJE SKUPAJ |  |  | 0
VAROVANJE
1 | Ureditev obstoječega sistema varovanja v smislu prestavitve obstoječin nadometnih instalacij v podometno izvedbo, vključno z nemotenim delovanjem v času gradnje, | kpl | 1 | 0
2 | Priklop senzorjev, nastavitev občutljivosti, poučitev uporabnika, programiranje, | kos | 1 | 0
komplet s testiranjem
| VAROVANJE SKUPAJ |  |  | 0
SISTEM ZA ODKRIVANJE IN JAVLJANJE POŽARA
1 | Analogna adresabilna požarna centrala z ohišjem, uporabniškim vmesnikom, napajalnikom, z 1 adresabilno zanko s 127 elementi HOCHIKI/APOLLO PROTOCOL (nadaljna širitev zank ni možna). EN54 parts 2, 4 and 13. (kot naprimer Advanced SIMx-5100) | Kos | 1 | 0
2 | Alarmna centrala 5-32 con, 2 particiji, možnost brezžične razširitve s pomočjo RTX3, 32 uporabniških šifr, 16 PGM izhodov (2 na centrali), možnost priključitve do 15 tipkovnic, spomin za 256 dogodkov, samo PCB, brez tipkovnice in ohišja. (kot naprimer Paradox PAR SP5500) | Kos | 1 | 0
3 | Mrežna kartica za povezovanje več central tipa Advanced Mx5xxx (kot naprimer Advanced Mxp-503) | Kos | 1 | 0
4 | Oddaljeni prikazovalnik stanja z vgrajenim uporabniškim vmesnikom in brez napajalnika (24V) za centrale Advanced SIMx-5xxx (kot naprimer Advanced SIMx-5020) | Kos | 1 | 0
5 | Adresibilni optični javljalnik Hochiki v kompletu s podnožjem in napisno ploščico (kot naprimer Hochiki ALN-E (HFP)) | Kos | 26 | 0
6 | Adresibilni termični (maksimalni/diferencialni) javljalnik v kompletu z podnožjem in napisno ploščico Hochiki (kot naprimer Hochiki ATJ-E (HFP)) | Kos | 12 | 0
7 | Adresibilni ročni javljalnik požara z vgrajenim izolatorjem zanke v kompletu s podnožjem, pokrovčkom in napisno ploščico .(kot naprimer Hochiki HCP-E (SCI)) | Kos | 6 | 0
8 | Vzorčna komora s cevjo in adresibilnim javljalnikom Hochiki, v kompletu z napisno ploščico (kot naprimer Hochiki SDP-3) | Kos | 2 | 0
9 | Adresibilni vmesnik 1 izhod (~230V/5A)/1 vhod (nadzorovan) in izolatorjem- Hochiki, v kompletu z napisno ploščico (kot naprimer Hochiki CHQ-MRC2(SCI)) | Kos | 15 | 0
10 | Adresibilni vmesnik 2 vhoda (nenadz.) ter izolatorjem - Hochiki, v kompletu z napisno ploščico (kot naprimer Hochiki CHQ-DIM2(SCI)) | Kos | 6 | 0
11 | Adresibilna sirena za montažo v podnožje avtomatskega javljalnika Hochiki, v kompletu z napisno ploščico (kot naprimer Hochiki YBO-BS) | Kos | 6 | 0
12 | Adresibilna sirena z bliskavko za samostojno montažo v zanko v kompletu s podnožjem in napisno ploščico (kot naprimer Hochiki CHQ-WSB2) | Kos | 4 | 0
13 | Podnožje adresibilne sirene CHQ-WPK | Kos | 4 | 0
14 | Javljalnik plina metana SE137PM s tremi releji. Stopnje so nastavljive z DIP stikali. Predalarm pri max. 25%LEL, alarm pri max. 35%LEL. (kot naprimer SE137PM) | Kos | 2 | 0
15 | Svetlobni tablo POZOR PLIN - dvostranski, 24V | Kos | 4 | 0
16 | Napajalnik za požarne sisteme, LED serija , vhodna napetost = 220 Vac , izhodna napetost = 27,6 Vdc , Izhodni tok =2A, protisabotažna zašita , zašcita baterije , tehnicni izhod , javljanje izpada 220 V , javljanje napake na usmerniku , javljanje napake na bateriji, brez akumulatorja.Certifikat EN54-4 (kot naprimer Pulsar EN54-2A17) | Kos | 3 | 0
17 | Označevalna nalepka požarna sirena po SIST 1013 | Kos | 10 | 0
18 | Označevalna nalepka ročni javljalnik po SIST 1013 | Kos | 6 | 0
19 | 10 conska tipkovnica, za horizontalno montažo (kot naprimer Paradox K10H) | Kos | 1 | 0
20 | SMS/GPRS komunikator za Paradox SPECTRA, MAGELLAN in EVO alarmne centrale z GPRS16 modulom, z interno anteno in s konektorjem za zunanjo anteno. Omogoča priključitev na IP150 za "back up" pošiljanje podatkov preko GPRS. Alternativna rešitev IP javljanja (GPRS), SMS javljanja in upravljanja, GRADE 3. (kot naprimer Paradox PCS250G03) | Kos | 1 | 0
21 | TCP/IP komunikacijski modul z web vmesnikom za nadzor in upravljanje Magellan, Spectra in Digiplex EVO alarmne centrale. Omogoča prenos podatkov na sprejemnik IPR512, Vsebuje dva I/O, ki jih kontroliramo preko Interneta, prožimo z emailom, prikaz zadnjih 64 dogodkov. Kriptirano pošiljanje informacij, pošiljanje elekt. pošte, v skladu z EN50131 - Grade 3 (kot naprimerParadox PAR IP150) | Kos | 1 | 0
22 | Akumulator 12V/ 7,0 - 7,6 Ah | Kos | 9 | 0
23 | PAR BOX 2 40VA, Kovinsko ohišje za Paradox centrale, 325x400x98mm, vgrajen trafo 40VA, varovalka in tamper stikalo, priključena ozemljitev vrat in ohišja, plastični distančniki za hitro montažo | Kos | 1 | 0
24 | Drobni material | Kos | 1 | 0
25 | Finomontaža in adresiranje centrale, napajalnika, oddaljenega prikazovalnika, komunikacijskega modula, avtomatskih in rocnih javljalnikov, siren, adresnih vmesnikov, VK, ostalo,.. na položene instalacije, Programiranje sistema, Zagon sistema in poizkusno delovanje, Poučitev uporabnika in primopredaja sistema uporabniku, Organizacija in sodelovanje na pregledu sistema avtomatskega javljanja požara s strani pooblaščene osebe, Ostali stroški (potni, manipulativni) | Kpl | 1 | 0
26 | Priklop požarnih loput na sistem AJP | Kpl | 1 | 0
27 | Pregled požarnega sistema s strani pooblaščene osebe in izdaja potrdila za sistem od 51 do 100 javljalcev | Kpl | 1 | 0
28 | Projektna dokumentacija - (PID) za sistem avtomatskega javljanja požara | Kpl | 1 | 0
29 | Kabel Iy(St)y 1x2x0,8 mm2, senzorski - za požarne sisteme s polaganjem | kpl | 1 | 0
30 | Kabel PPL 3x1,5 mm2, napajalni s polaganjem | kpl | 1 | 0
31 | Kabel IySty 10x022 mm2 senzorski za vlomne sisteme s polaganjem | kpl | 1 | 0
32 | Kanal 17x17 mm, samolepilni s polaganjem | kpl | 1 | 0
| SISTEM ZA ODKRIVANJE IN JAVLJANJE POŽARA SKUPAJ: |  |  | 0
| ŠIBKI TOK SKUPAJ |  |  | 0
#REF!
#REF!
#REF!
#REF!
#REF!
#REF!

## STROJNE INST
D. | STROJNE INSTALACIJE
Vsi tipi izdelkov - trgovska imena in proizvajalci navedeni v popisu del in materiala so omenjeni izključno zaradi natančnega definiranja tehničnih karakteristik, standardov in predpisov po katerih so izdelani, certifikatov ter atestov. Ponudnik lahko nudi opremo in materiale najmanj enakovredne ali boljše kvalitete kot je zahtevana s projektno dokumentacijo.
Za opremo in material, ki se vgrajuje v objekt mora izvajalec del predložiti ustrezna dokazila kvalitete (ves vgrajeni material mora biti najboljše kakovosti in izdelan po SIST, EN, DIN standardih in mora imeti ustrezni certifikat oz. atest proizvajalca ) in ostale spremne dokumente. Montažna dela se lahko izvajajo pod vodstvom strokovno usposobljenega vodje del in v soglasju z nadzorom.
Pred izdelavo ponudbe naj si ponudnik pridobi ustrezne informacije s strani predstavnikov investitorja. Material in oprema morata biti najboljše kvalitete, ustrezati predpisanim standardom o kvaliteti in izvedbi, opremljena z vsemi potrebnimi certifikati in garancijskimi listi ter zaščitena proti mehanskim poškodbam. Skupaj z opremo je potrebno dostaviti tudi vsa tehnična navodila za servisiranje in upravljanje posameznih elementov. V popisu so upoštevani dobava in vgradnja vseh elementov s pomožnim materialom.
REKAPITULACIJA
| Instalacije vodovoda in kanalizacije |  |  |  | 0
| instalacije ogrevanja |  |  |  | 0
| Instalacije plina |  |  |  | 0
| Instalacije prezračevanja |  |  |  | 0
| Izdelava načrta izvedenih del (PID), pri čemer kot osnova za izdelavo služijo vrisane in potrjene spremembe med gradnjo s strani odgovornega nadzornika in projektanta |  |  |  | 0
| STROJNE INSTALACIJE SKUPAJ: |  |  |  | 0
VODOVOD IN KANALIZACIJA
Zap.št. | PRIKLJUČEK VODOVODA | Enota | Količina | Cena / Enoto | Cena
1 | Izvedba priključka na obstoječo notranjo instalacijo vodovoda, vključno z demontažno montažnimi deli in potrebnim materialom in armaturami, odvoz odvečnega materiala na deponijo | kpl | 1 |  | 0
Zap.št. | SANITARNA OPREMA IN GALANTERIJA ZAPOSLENI | Enota | Količina | Cena / Enoto | Cena
1 | Stranišče:
keram. konzolna WC školjka, npr. Laufen
montažni element, npr. Geberit Duofix, s podometnim splakovalnikom, univerzalnega priključka za vodo ½" z vgrajenim kotnim ventilom, tipka Samba za dvokoličinsko splakovanje, aktiviranje spredaj
odtočno koleno 90/90 mm, prehodni kos 90/110 mm
tesnilni in pritrdilni material
| tip in barva po želji investitorja. | kompl. | 2 |  | 0
2 | Sanitarna galanterija za stranišče:
držalo za WC papir v roli
metlica za WC školjko
sedežna PVC deska s pokrovom
| tip in barva po želji investitorja. | kompl. | 2 |  | 0
3 | Umivalnik:
keramični umivalnik 52×39, npr. Laufen
enoročna stoječa baterija za umivalnik, npr. Grohe
2× kotna ventila z rozeto ½"×⅜"
set armaturnih priključkov, zvočno izoliran, vključno s pritrdilnim vijaki
kromiran odtočni sifon in ventil
tesnilni in pritrdilni material
| tip, širina in barva po želji investitorja. | kompl. | 2 |  | 0
4 | Sanitarna galanterija za umivalnik:
držalo za brisačo
milnik za tekoče milo
ogledalo s polico
| tip in barva po želji investitorja. | kompl. | 2 |  | 0
5 | Pršna kad:
pršna kad 90×90, npr Laufen
stenska mehanska mešalna baterija, vključno gibljiva prha in konzola, npr. Grohe
set armaturnih priključkov, zvočno izoliran, vključno s pritrdilnim vijaki
odtočna pretočna armatura in ventil
tesnilni in pritrdilni material
| tip, dimenzije in barva po želji investitorja. | kompl. | 2 |  | 0
6 | Sanitarna galanterija za pršno kad:
držalo za milo
protipršna stena
| tip in barva po želji investitorja. | kompl. | 2 |  | 0
Zap.št. | OPREMA ZA KUHINJO | Enota | Količina | Cena / Enoto | Cena
1 | Oprema za priključitev pomivalnega korita:
medeninasta odtočna garnitura z mehanizmom, sifonom, rozeto
montažni element z dvojnim armaturnim priključkom ½" s pritrdilnimi vijaki
2× kotna ventila ½ ×⅜ " z rozeto
| pritrdilni in tesnilni material | kompl. | 12 |  | 0
2 | Oprema za priključitev sanitarnega umivalnika s kolutom
medeninasta odtočna garnitura z mehanizmom, sifonom, rozeto
termostatski mešalni ventil, Thermomat MIX SAN, zunanji navoj 3/4", protipovratni ventili, možna menjava kartuše
montažni element z dvojnim armaturnim priključkom ½" s pritrdilnimi vijaki
2× kotna ventila½ ×⅜ " z rozeto
| pritrdilni in tesnilni material | kompl. | 5 |  | 0
3 | Oprema za priključitev sanitarnega umivalnika
medeninasta odtočna garnitura z mehanizmom, sifonom, rozeto
montažni element z dvojnim armaturnim priključkom ½" s pritrdilnimi vijaki
2× kotna ventila½ ×⅜ " z rozeto
| pritrdilni in tesnilni material | kompl. | 5 |  | 0
4 | Oprema za priključitev trokadera+umivalnika
medeninasta odtočna garnitura z mehanizmom, sifonom, rozeto
montažni element z dvojnim armaturnim priključkom ½" s pritrdilnimi vijaki
2× kotna ventila½ ×⅜ " z rozeto
| pritrdilni in tesnilni material | kompl. | 2 |  | 0
5 | Oprema za priključitev mehčalca vode:
krogelna pipa z nastavkom za gibljivo cev 3/4"
montažni element z enojnim armaturnim priključkom 3/4" s pritrdilnimi vijaki
| pritrdilni in tesnilni material | kompl. | 8 |  | 0
Zap.št. | ARMATURE | Enota | Količina | Cena / Enoto | Cena
1 | Krogelni ventil, navojni, PN6, proizv. KOVINA, vključno z tesnilnim materialom in prehodnimi kosi na Geberit Meplo ali Mapress
| DN 20 | m1 | 2 |  | 0
| DN 25 | m1 | 4 |  | 0
| DN 32 | m1 | 4 |  | 0
Zap.št. | CEVI IN SPOJNI KOSI | Enota | Količina | Cena / Enoto | Cena
1 | PE-Xb/Al/PE-HD cevi za vodovod, kot npr. Geberit Mepla ali enakovredno, spajane z pres pušami vključno fazonski komadi, 6 mm izolacija iz PE mehke pene , zaprtih celic , tesnilni in pomožni material za montažo
| 16 | m1 | 130 |  | 0
| 20 | m1 | 210 |  | 0
| 25 | m1 | 40 |  | 0
| 32 | m1 | 20 |  | 0
2 | Cevovodi iz nerjavečega jekla, vodeno vidno v kurilnici, Geberit mapress, spajane s press sistemom, vključno z fazonskimi kosi, tesnilni in pomožni material za montažo ter z izolacijskimi cevaki Tubolit/armacell 13 mm, material negorljiv, razreda B1 po DIN 4102
| 18 | m1 | 10 |  | 0
| 35 | m1 | 30 |  | 0
Zap.št. | PVC ODDTOČNE CEVI | Enota | Količina | Cena / Enoto | Cena
Opomba: Vse talne rešetke so zajete v popisu tehnologije kuhinje
1 | Cevovodi za odpadno vodo iz trdega PVC, z natičnimi obojkami, DIN 19531, vklj. s fazonskimi kosi
| DN 50 | m1 | 80 |  | 0
| DN 75 | m1 | 60 |  | 0
| DN 100 | m1 | 10 |  | 0
2 | Cevovodi za odpadno vodo iz trdega PVC UK SN4, z natičnimi obojkami, vklj. s fazonskimi kosi in polaganjem na peščeno posteljico, kompletno s spajanjem ter vsemi pomožnimi deli in prenosi
| DN 100 | m1 | 120 |  | 0
| DN 125 | m1 | 30 |  | 0
3 | Talni odtok iz plastike npr. HL, s sifonom in protismradno kroglico, izolacijskom priobnicom, odvodni priključek DN 50, s stranskim dotokom DN 50, rešetka iz nerjavnega jekla dimenzij 100×100 | kpl | 2 |  | 0
4 | Montaža talnih rešetk, neglede na velikost rešetke; komplet; inox rešetke dobavi dobavitelj tehnološke opreme kuhinje ! | kom | 32 |  | 0
Zap.št. | ODTOK KONDENZA | Enota | Količina | Cena / Enoto | Cena
1. | Cevovodi za kondenzat, z natičnimi obojkami, DIN 19531, vklj. s fazonskimi kosi, AF/Armaflex izolacijo proti rosenju 19 mm, ter tesnilni in pritrdilni material
| f32 | m1 | 60 |  | 0
2. | Podometni sifon za kondenzat, za priklop na fekalno kanalizacijo, ohišje iz ABS plastike, telo sifona iz PP, z mehansko smradno zaporo, z revizijskimi vratci za možnost čiščenja, nazivna velikost DN32, dotok d 20 - 30 mm, min. vgradna globina 60 mm. Vertikalna vgradnja. Proizvod Hutterer & Lechner
| DN 32, HL 138 | kpl | 7 |  | 0
Zap.št. | SPOLŠNI STROŠKI VODOVODA IN KANALIZACIJE | Enota | Količina | Cena / Enoto | Cena
1 | Pripravljalna in zaključna dela, zarisovanje | pavšal | --- |  | 0
2 | Tlačni preizkus vodovoda na 1.5-kratni obratovalni tlak, brez armatur | pavšal | --- |  | 0
3 | Tesnostni preizkus vodovoda na 1.1-kratni obratovalni tlak, z armaturami. Preizkusni pogon z regulacijo armatur. | pavšal | --- |  | 0
4 | Razmaščevanje in dezinfekcija (kloriranje) celotne zunanje in notranje instalacije vodovoda po montaži, izdelva poročila | pavšal | --- |  | 0
5 | Tesnostni preizkus kanalizacije | pavšal | --- |  | 0
6 | Splošni in transportni stroški | pavšal | --- |  | 0
| VODOVOD IN KANALIZACIJA: |  |  |  | 0
INSTALACIJA OGREVANJA
Zap.št. | GRELNA TELESA | Enota | Količina | Cena / Enoto | Cena
1 | Jekleno ploščato grelo, toplotna moč preizkušena po DIN 4704, grelno sredstvo voda, maks. delovna temp. 110°C, maks. delovni nadtlak 6 bar, proizv. kot npr. ali enakovredno, VOGEL&NOOT K, s končnim premazom laka, vključno z nosilci za stensko pritrditev, čepi ter bočnimi in gornjimi pokrovi;
Temperatura ogrevalnega medija po DIN 442, sistem 60°/50°C, temperatura prostora 20-22°C
Opomba:pred naročilom obvezno preveriti dimenzije na objektu
21/600
| 400 | kos | 1 |  | 0
| 520 | kos | 2 |  | 0
| 600 | kos | 2 |  | 0
| 800 | kos | 3 |  | 0
22/600
| 720 | kos | 1 |  | 0
| 1200 | kos | 2 |  | 0
2 | Montaža radiatorjev | kos | 11 |  | 0
3 | Ravni ali kotni termostatski ventil, ventili so opremljeni z obročkom za omejevanje vrednosti kv, glede na izračnani največji dopustni pretok tesnilni material, npr Danfoss, tip RA-N, kv= 0,04 - 0,73 m3/h
| DN 15 | kos | 11 |  | 0
4 | Ravno ali kotno zapiralo, tesnilni material, npr Danfoss
| DN 15 | kos | 11 |  | 0
5 | Termostatska glava npr. RA 2000, zaščita proti krajiTermostatska glava, npr Danfoss RA 2240, možnost popolnega zaprtja, opremljena s protizmrzovalno zaščito ter zaščito proti kraji Območje 0-26°C. | kos | 11 |  | 0
Zap.št. | CEVNI RAZVODI | Enota | Količina | Cena / Enoto | Cena
1 | Jeklene brezšivne cevi po DIN 1626 iz materiala St 37 oz. po SIST EN 10208-1 iz materiala L 235 GA, vključno z varilnim in pomožnim materialom, antikorozijska zaščita jeklenih cevovodov in predhodno čiščenje cevovodov, 2 x nanos temeljne barve ter dodatkom za odrez
| DN 15 | m1 | 100 |  | 0
2 | Zamenjava obstoječe dotrajane izolacije z novo izolacijo iz vulkanizirane sintetične gume z zaprto celično strukturo, npr. Armacell Armaflex ITS, material negorljiv, razreda B1 po DIN 4102, debeline skladno s standardom SIST EN ISO 12241 za dimenzije cevi.
| do DN65 | m1 | 150 |  | 0
Zap.št. | SPLOŠNI STROŠKI OGREVANJA | Enota | Količina | Cena / Enoto | Cena
1 | Pripravljalna in zaključna dela, zarisovanje | pavšal | --- |  | 0
2 | Demontažna dela potrebna za ostranitev obstoječega cevnega razvoda, radiatorjev ter ostale instalacije ogrevanja, vključno z odvozom na deponijo | pavšal | --- |  | 0
3 | Tlačni preizkus cevovoda na 1.5 - kratni obratovalni tlak, brez armatur | pavšal | --- |  | 0
4 | Tesnostni preizkus cevovoda na 1.1 - kratni obratovalni tlak, z armaturami. | pavšal | --- |  | 0
5 | Vregulacija sistema z meritvami in nastavitvami pretokov, nastavitvijo regulacijskih elementov in preizkusno obratovanje | pavšal | --- |  | 0
6 | Transportni in splošni stroški | pavšal | --- |  | 0
| INSTALACIJE OGREVANJA: |  |  |  | 0
PLINSKA INSTALACIJA
Zap.št. | NOTRANJA PLINSKA INSTALACIJA | Enota | Količina | Cena / Enoto | Cena
1 | Jeklena brezšivnia črna cev po EN 10 208-1 in ENV 10 220, material ST 37.2 skupaj z varilnim, tesnilnim, pritrdilnim materialom, kotnimi loki, reducirnimi R kosi in odcepnimi T-kosi, dodatkom za razrez, skupaj z vsem tesnilnim in pritrdilnim materialom, čiščenje in antikorozijska zaščita ter barvanje v rumeno in nosilne objemke ter konzole sistema SIKLA
| DN 50 | m1 | 10 |  | 0
2 | Cev iz nerjavečega jekla, DVGW certifikat, spajanje z stisljivimi fitingi, vključno z stisljivimi fitingi, cev vodena v tleh zaščitena z ovojem zaščitnega traku
| DN 20 | m1 | 30 |  | 0
| DN 25 | m1 | 38 |  | 0
3 | Izdelava priključkov za odplinjavanje
| DN 20 | kpl | 4 |  | 0
4 | Zaščitna cev za prehod plinske cevi skozi steno, dolžino in premer prilagodit debelini stene | kpl | 1 |  | 0
5 | Navojni magnetni ventil, PN6, v povezavi s požarno centralo in senzorjem plina za detekcijo plina v kuhinji , kabliranjem, brez napetosti zaprt, vključno s nosilnim materialom, kot npr. Calefi ali enakovredno
| DN 50; tip | kom | 1 |  | 0
6 | Zaporni element s termičnim varovalom, tlačne stopnje NP 4, standardne dolžine, atestiran za zemeljski plin, z ročko za posluževanje, skupaj s tesnilnim materialom.
| DN 20 | kom | 7 |  | 0
7 | Plinski zaporni sklop FSA sestavljen iz dva magnetna ventila in krogelnim ventilom z termičnim varovalom, maks. vstopni tlak 500 mbar, stikalno komandna omarica za nadzor varovanja kuhinje, nadometna izvedba, Kirchner, 230V AC, 50/60Hz, tip KCU 100, tlačno stikalo Kromschröder za vgradnjo na kanal nape, tip DL 3A-3, z delovnim območjem med 0.2 in 3 mbar, max. vstopni tlak 150 mbar, priključni set za DL (2 m PVC cevka + nastavki za priključitev), kotnik z vijaki za pritrditev tlačnega stikala za zrak tipa DL, elektromaterial ter kabliranje, v povezavi z obratovanjem nape, npr. proizvajalec Kirchner GmbH & Co. KG, dimenzije DN 40 | kpl | 1 |  | 0
8 | Krogelni ventil za plin, po DVGW, PN4, vključno s tesnilnim materialom
| DN 20 | kos | 1 |  | 0
| DN 25 | kos | 6 |  | 0
9 | Demontažna montažna dela za potrebe čiščenja in razreza obstoječe cevi ter prestavitev plinskega regulacijskega sklopa, servis plinskega regulatorja ter plinomera G25 | kpl | 1 |  | 0
Zap.št. | SPLOŠNI STROŠKI PLINSKE INSTALACIJE | Enota | Količina | Cena / Enoto | Cena
1 | Pripravljalna in zaključna dela, zarisovanje | pavšal | --- |  | 0
2 | Tlačna in tesnostni preizkus notranje plinske instalacije s predpreizkusom in glavnim preizkusom po DVGW 2008 | pavšal | --- |  | 0
3 | Nadzor nad izvajanjem plinske instalacije s strani distributera ali njenega pooblaščenega predstavnika | pavšal | --- |  | 0
4 | Ozemljitev napeljave zemeljskega plina v skladu s predpisi | pavšal | --- |  | 0
5 | Izvedba tesnjenja prehodov skozi požarne sektroje z ognjeodpornim kitom Hilti | pavšal | --- |  | 0
6 | Splošni in transportni stroški | pavšal | --- |  | 0
| PLINSKA INSTALACIJA: |  |  |  | 0
INSTALACIJA PREZRAČEVANJA
Zap.št. | HLADILNI AGREGAT | Enota | Količina | Cena / Enoto | Cena
1 | Hladilni agregat za proizvodnjo hladne vode, s spiralnim hermetičnim kompresorjem, uparjalnikom kompaktne izvedbe z zračno hlajenim kondenzatorjem za zunanjo postavitev, mikroprocesorsko voden, s preverjenimi tehničnimi podatki s strani priznane neodvisne inštitucije EUROVENT, z listinami o skladnosti EC, aksialnim ventilatorjem z variabilno regulacijo števila vrtljajev, stikali za visok in nizek tlak, vsemi internimi cevnimi in električnimi povezavami ter vsemi potrebnimi elementi varnostne in funkcijske avtomatike, vgrajen hidravlični modul z rezervoarjem hladne vode prostornine 150 L, črpalko z eksternim tlakom 100 kPa, ekspanzijsko posodo ter varnostnim in ekspanzijskim ventilom, vodni filter, gumijasti protivibracijski podstavki, pretočno stikalo, agregat se dobavi z navodili za uporabo in vzdrževanje, zagon hladilnega agregata. Kompletno ožičenje od električnega razdelilca do hladilnega agregata ter ostalih zunanjih naprav, z vsemi elementi regulacije (tipala, stikala, ventili, mešalni ventili, pogoni, črpalke, tipla za vlago in ostalih naprav …)Hladilnik vode za zunanjo postavitev, monoblok izvedbe
MODULNA GRADNJA
Modulna gradnja naprave omogoča enostavno in hitro sestavljanje osnovnih modulov v več kombinacij, če objekt zaradi povečanja ali prenove zahteva dodatno hladilno moč.
HLADILNI KROG
Hladilni krog vsebuje ekološko hladivo R 410 A , ki ne vpliva na ozonsko plast ( odp=0). Vgrajeni so kompresorji s spiralo ( scroll) s termično zaščito v navitju elektromotorja in električnim grelnikom karterja.
OKVIR
Sestavni deli okvirja so izdelani iz jeklene pocinkane pločevine, dodatno zaščitene s praškastim nanosom epoksi barve. Zasnova okvirja omogoča nemoten pretok zraka skozi kondenzatorje in enostaven dosto do vseh sestavnih delov.
KONDENZATORJI
Kondenzatorji so izdelani iz bakrenih cevi in aluminijastih lamel. Tesen spoj lamel in cevi je izveden z mehansko ekspanzijo. Kondenzatorji imajo krog za podhlajevanje tekočine, kar zagotavlja povečan učinek hlajenja brez dodatne električne moči.
UPARJALNIKI
Izdelani so kot ploščni prenosniki, izolirani s parozaporno izolacijo. Uparjalniki so opremljeni z električnim grelnikom in tlačnim tipalom, ki nadzira pretok vode.
VENTILATORJI
Aksialni ventilatorji z lopaticami ECOPROFILE z neposrednim pogonom. Elektromotorji so opremljeni s termično zaščito navitja, prirejeni za zunanjo vgradnjo. Ventilatorji z elektromotorji so statično in dinamično uravnoteženi. ECOPROFILE ventilatorji so prirejeni za nižja števila vrtljajev, profil lopatic pa zmanjšuje vpliv vrtinčenja in s tem manjšo porabo električne energije. Hitrost vrtenja ventilatorjev v odvisnosti od tlaka hladiva uravnava brezstopenjski regulator vrtljajev, kar zagotavlja natančno vodenje tlaka kondenzacije.
NADZOR IN VODENJE DELOVANJA
Naprava je opremljena z mikroprocesorskim krmilnikom , ki je zasnovan in izelan namensko za naprave.
Jedro krmilnika je 16bitni mikroprocesor z delovnim spominom 2Mb, z možnostjo hranjenja alarmov, in funkcijo MASTER-SLAVE za regulacijsko povezavo več naprav v celoto. Vse krmilnike je možno upravljati z enim samim vmesnikom z LCD zaslonom in tipkami.
Krmilnik je vgrajen v elektro omaro, ki je izdelana v skladu s standardi CEI 44-5/CEI 64-8. Mehanska zaščita je IP 66.
TEHNIČNI PODATKI IN MERE
-Hladilna moč: 62,9 kW
-Hladilno število. 3,18
-pretok zraka. 14.980 m3/h
-število ventilatorjev: 1
-temperatura zraka: +35°C
-delovanje naprave: 44°C
-medij: voda,glikol 65/35%
-pretok medija: 12,0 m3/h
-padec tlaka medija: 72 kPa
-Statični tlak črpalke:115 kPa
-moč črpalke:1,1 kW
-število kompresorjev: 2
-število hladilnih krogov: 1
-dolžina naprave: 1900 mm
-širina naprave: 1100 mm
-višina naprave: 2025 mm
-teža: 650 kg
-Dodatna oprema:
zvezna regulacija vrtljajev ventilatorjev
akumulator hladilnega medija
zaščita kondenzatorja
gumi amortizeji
ekspanzijski ventil
manometer visokega in nizkega tlaka
transportna črpalka hladilnega medija
nadzor zaporedja,asimitrije fazi in napetosti
super tiha izvedba 43dBA ISO3744
Modbus vmesnik
-Certifikati: CE,EUROVENT
Kot na primer : tip DO 160, Energija inženiring d.o.o.
| ali enakovredno | kpl | 1 |  | 0
Zap.št. | RAZVOD IN ARMATURE ZA HLADILNI AGREGAT | Enota | Količina | Cena / Enoto | Cena
1 | Krogelna pipa s polnim presekom in prirobničnim priključkom PN 6, skupaj s protiprirobnicami, tesnili in vijaki
| DN 65 | kpl | 3 |  | 0
2 | Dušilni ventil za nastavitev pretoka s prirobničnim priključkom, skupaj s protiprirobnicami, tesnili in vijaki, TA STAD , PN 10, tesnilni material vključno z nastavitvijo pretoka z strani pooblaščenega serviserja
| DN 65 | kpl | 1 |  | 0
3 | Lovilnik nesnage s prirobničnim priključkom PN 6, skupaj s protiprirobnicami, tesnili in vijaki
| DN 65 | kpl | 1 |  | 0
4 | Termo-manometer, premer okrova 80 mm, priključni nastavek R ¼ , na hrbtni strani, vključno s protipovratnim elementom R ½ , merilno območje za temp. 0-120C, za tlak 0-4 bar | kpl | 2 |  | 0
5 | Prirobnični gumijasti kompenzator skupaj s protiprirobnicama ter vijačnim in tesnilnim materialom
| DN 65 | kpl | 2 |  | 0
6 | Avtomatski odzračevalni lonček skupaj s pritrdilnim in tesnilnim materialom. | kpl | 2 |  | 0
7 | Raztezna posoda s fiksno zračno blazino, jeklena, varjena, barva berilij, oblika diska, za ogrevanje, solarne in hladilne vodne sisteme, dodatki proti zmrzovanju do 50%;
• airproof blazina iz butila skladno z DIN 4807 T3 in internimi standardi Pneumatex; • konzola za obešenje za enostavno montažo, montaža z zgornjim ali spodnjim priklopom; • izvedba CE- testirana skladno s PED/DEP/ 97/23/EC, 5 letna garancija za posodo • vključno zaporna pipa KAH za vzdrževanje in demontažo razteznih posod, zaščitena pred nepooblaščenim zaprtjem, z izpustom, skladno z EN 12828
| Maks. obratovalni tlak: 6,0 bar Priključek: R 1 Maks. obratovalna temperatura: 120 °C Maks. obratovalna temperatura: membrane 70°C Nominalen volumen: VN 50 litrov Prednastavljen tlak: P0 1,6 bar Statico SD 50.6 | kpl | 1 |  | 0
8 | Jeklena šivna cev po SIST EN 100027-2 skupaj z fazonskimi kosi in cevnimi odrezki, varilnim in tesnilnim materialom, antikorozijska zaščita cevovodov in predhodno čiščenje cevovodov, 2 x nanos temeljne barve, skupaj z zaprtocelično izolacijo npr. kot proizvod Armstrong Armaflex® AC, debeline 32 mm, material negorljiv, razreda B1 po DIN 4102, zaščiteno z alu plaščem ali enakovredno
| DN 65 | m1 | 8 |  | 0
9 | Jeklena šivna cev po SIST EN 100027-2 skupaj z fazonskimi kosi in cevnimi odrezki, varilnim in tesnilnim materialom, antikorozijska zaščita cevovodov in predhodno čiščenje cevovodov, 2 x nanos temeljne barve, skupaj z obešali sistema kot npr. proizvod SIKLA in zaprtocelično izolacijo npr. kot proizvod Armstrong Armaflex® AC, debeline 32 mm, material negorljiv, razreda B1 po DIN 4102 ali enakovredno
| DN 65 | m1 | 30 |  | 0
10 | Fleksibilna dvocevna predizolirana samokopmezacijska podzemna cev, iz PE-Xa materiala, ustreza EN ISO 15875, z toplotno, elastčno in brez FCKW penasto izolacijo iz PE-X materiala z zaprto mikrostrukturo ter rebrasto zaščitno cevjo iz HPDE materiala, za ogrevanje, max 10 bar, max temp 95°C, PE-Xa SDR: 11, vključno z gradbenimi deli za zakoličbo, izkop, posteljica in povrnitev v prejšnje stanje
| DN 65 tip MICROFLEXCOOL DN60(75/6.8)/160 | m1 | 40 |  | 0
11 | Dodatna oprema predizolirane cevi
zaščitna kapa 2 kos
microflex PE-X spojka za zunanjim navojem 1 1/2" 2 kos
zaščitni trak
| prehodni kosi na jeklo 4 kos | kpl | 1 |  | 0
12 | Polnitev sistema z 35% glikolsko mešanico | l | 70 |  | 0
13 | Tesnostni preizkus cevovoda ogrevanja na 1.1-kratni obratovalni tlak, z armaturami. Preizkusni pogon z regulacijo armatur. | pavšal |  |  | 0
14 | Tlačni preizkus cevovoda na 1.5-kratni obratovalni tlak, brez armatur | pavšal |  |  | 0
15 | Nepredvidena dela ki se pojavijo pa niso zajeta v tem popisu, obračun po dejanskih stroških, po potrditvi nadzornega organa | pavšal |  |  | 0
16 | Dobava in vgradnja napisnih ploščic za označitev elementov, vključno z napisi in pritrdilnim materialom. | pavšal |  |  | 0
Zap.št. | KUHINJA PREZRAČEVALNA NAPRAVA | Enota | Količina | Cena / Enoto | Cena
1 | Klimatska naprava kuhinjske-higienik izvedbe (pralna). Pokrovi prezračevalne naprave so iz pocinkane barvane pločevine z vmesno izolacijo s požarnim razredom A. Notranja izvedba. Debelina stene je 50 mm.
VENTILATOR-dovod
-Pretok zraka : 14.500 m3/h
-Exsterni padec tlaka: 530 Pa
-Delovna moč: 6,3 kW
-Moč el. motorja: 7,5 kW
VENTILATOR-odvod
-Pretok zraka :14.800 m3/h
-Exsterni padec tlaka: 500 Pa
-Delovna moč: 5,2 kW
- Moč el. motorja: 7,5 kW
-El.motor ventilatorja je izven toka zraka. Termična zaščita el. motorja je 100°C.
-REKUPERATOR
-Temperaturni izkoristek zavržene toplote: 75,7%
-Sveži zrak,zima: -13°C/ 90%rvl
-Sveži zrak,leto: +34°C/ 40%rvl
-Prostor:-zima: 22°C
-medij: voda/glikol 65/35%
-Prihranek grelne moči: 126,3 kW
-GRELNIK ZRAKA
-Grelna moč : 58 kW
-vpih zraka: 25°C
-medij: voda, 55/45°C
-padec tlaka(medij):11 kpa
- HLADILNIK ZRAKA
-Hladilna moč: 62,9 kW
-vpih zraka: 19,5°C
-medij: voda/glikol 65/35%, 7/12°C
-padec tlaka(medij):28 kpa
- FILTRI ZRAKA
-Sveži zrak: G4,M7
-padec tlaka: G3 120Pa, M7 250Pa
-Zavržen zrak: UV filter,M5
-padec tlaka: M5 200Pa
- DUŠILNIK ZVOKA
- Dušilnik zvoka L=1200 mm, dušenje 26 dBA pri 250Hz
-PRIKLJUČNA MOČ-električna
-Pel= 15,5 kW
Funkcijska oprema kuhinjskega prezračevalna sistema:
-frekvenčna regulacija dovodnega in odvodnega ventilatorja,zvezna funkcija
-daljinski posluževalni tablo-vklop/izklop,alarmi,nastavitev parametrov
- elementi regulacije-tipala temperature, presostati, pogoni, ventila s pogonom, DDC regulator, protizmrzovalni termostat
- EKO (elektrokrmilna omara)
- kabliranje in klemanje na objektu do razdalje 30 m
-dokumentacija z garancijo in izjavami
- funkcijski zagon prezračevalnega sistema, nastavitev parametrov, priučitev osebja
Funkcija delovanja naprave:
- kontrola zamazanosti filtra
- kontrola delovanja ventilatorja
- regulacija žaluzij
- regulacija hitrosti ventilatorja (zvezna regulacija hitrosti)
-regulacija temperature vpiha,prostora
-regulacija magnetnega ventila 220V,pogoj plina
-protizmrzovalna zaščita grelnika zraka
-prosto hlajenje
-regulacija(izklop sistema) protipožarne temperaturne ( 80°C) bariere
-regulacija UV luči
-Parametri zraka:
-zima:sveži zrak-13°C/90%rvl ,prostor:22°C/max 55%rvl
-leto:sveži zrak 34°C/40%rvl ,prostor25- 28°C/60%rvl
-Pravilniki,standardi:
-Tehnične smernice TSG-1-004:2010
-Pravilnik o učinkoviti rabi energije v stavbah URL št.52/2010
- RLT 2013
- VDI2052
- EN13779
- Certifikati:CE,TUV,EUROVENT,..
Obešanje kuhinjske nape, komplet z vsem pritrdilnim in montažnim materialom.
Npr. tip : Energija inženiring d.o.o., KN 15
| ali enakovredno | kpl | 1 |  | 0
2 | Dodatna oprema za vodni grelnik:
| Obtočna elektronska črpalka npr Wilo, minimalno 5,0 m3/h, padec tlaka 35 kPa | kpl | 1 |  | 0
| Dušilni ventil STAD 1×DN40, vključena nastavitev od strani pooblaščenega serviserja | kpl | 1 |  | 0
| Dušilni ventil STAD 1×DN50, vključena nastavitev od strani pooblaščenega serviserja | kpl | 1 |  | 0
| Zapiralni ventil 2×DN40 | kpl | 1 |  | 0
| Prekotlačni ventil BPV DN20 | kpl | 1 |  | 0
| Tropotni mešalni ventil DN32 z motornim pogonom, kvs 16 | kpl | 1 |  | 0
3 | Dodatna oprema za vodni hladilnik:
| Dušilni ventil STAD 1×DN50 na baypasu, vključena nastavitev od strani pooblaščenega serviserja | kpl | 1 |  | 0
| Dušilni ventil STAF 1×DN65, vključena nastavitev od strani pooblaščenega serviserja | kpl | 1 |  | 0
| Zapiralni ventil prirobnični ventil 3×DN65 | kpl | 1 |  | 0
| Tropotni mešalni ventil DN40 z motornim pogonom, kvs 40 | kpl | 1 |  | 0
Zap.št. | NAPE | Enota | Količina | Cena / Enoto | Cena
1 | INDUKCIJSKA EKO VARČNA INOX NAPA, TERMO BLOK
- debelina inox pločevine: 1,0 mm
- dimenzija nape: 6600x2000X600 mm
- termično odporne (120°C) luči
- filtri:labirintni-ognjevarni,maščobni-inox
- minimalno število filtrov: 26
- vpihovalni priključki: dovod 8x, odvod 4x
- regulacijske žaluzije
- število nap: 1
Obešanje kuhinjske nape, komplet z vsem pritrdilnim in montažnim materialom.
Kot na primer : Energija inženiring d.o.o.,…
| ali enakovredno | kpl | 1 |  | 0
2 | INDUKCIJSKA EKO VARČNA INOX NAPA, TERMO BLOK
-debelina inox pločevine: 1,0 mm
-dimenzija nape: 6600x1600X600 mm
-termično odporne (120°C) luči
-filtri:labirintni-ognjevarni,maščobni-inox
-minimalno število filtrov: 13
-vpihovalni priključki: dovod 4x,odvod 2x
-regulacijske žaluzije
-število nap: 1
Obešanje kuhinjske nape, komplet z vsem pritrdilnim in montažnim materialom.
Kot na primer : Energija inženiring d.o.o.,…
| ali enakovredno | kpl | 1 |  | 0
3 | NAPA KONVEKTOMAT 23.
-debelina inox pločevine: 1,0 mm
-dimenzija nape: 3800x1400X450 mm
-termično odporne (120°C) luči
-filtri:labirintni-ognjevarni,maščobni-inox
-minimalno število filtrov:8
-vpihovalni priključki:odvod 3x
-regulacijske žaluzije s pogonom
-število nap: 1
Obešanje kuhinjske nape, komplet z vsem pritrdilnim in montažnim materialom.
Kot na primer : Energija inženiring d.o.o.,…
| ali enakovredno | kpl | 1 |  | 0
4 | NAPA -MOČNATE JEDI 39,38
-debelina inox pločevine: 1,0 mm
-dimenzija nape: 1400x1400X450 mm
-termično odporne (120°C) luči
-filtri:labirintni-ognjevarni,maščobni-inox
-minimalno število filtrov:2
-vpihovalni priključki:odvod 1x
-regulacijske žaluzije s pogonom
-število nap: 2
Obešanje kuhinjske nape, komplet z vsem pritrdilnim in montažnim materialom.
Kot na primer : Energija inženiring d.o.o.,…
| ali enakovredno | kpl | 2 |  | 0
5 | NAPA -DIETE 38
-debelina inox pločevine: 1,0 mm
-dimenzija nape: 2600x1300X450 mm
-termično odporne (120°C) luči
-filtri:labirintni-ognjevarni,maščobni-inox
-minimalno število filtrov:5
-vpihovalni priključki:odvod 2x
-regulacijske žaluzije s pogonom
-število nap: 1
Obešanje kuhinjske nape, komplet z vsem pritrdilnim in montažnim materialom.
Kot na primer : Energija inženiring d.o.o.,…
| ali enakovredno | kpl | 1 |  | 0
6 | NAPA -POMIVANJE KUHINJSKE IN TRANSPORTNE POSODE 25,26
-debelina inox pločevine: 1,0 mm
-dimenzija nape: 1400x1400X450 mm
-filtri:labirintni-ognjevarni,maščobni-inox
-minimalno število filtrov:2
-vpihovalni priključki:odvod 1X
-regulacijske žaluzije s pogonom
-število nap: 2
Obešanje kuhinjske nape, komplet z vsem pritrdilnim in montažnim materialom.
Kot na primer : Energija inženiring d.o.o.,…
| ali enakovredno | kpl | 2 |  | 0
7 | NAPA -JEDILNE POSODE 30
-debelina inox pločevine: 1,0 mm
-dimenzija nape: 3000x1600X450 mm
-filtri:labirintni-ognjevarni,maščobni-inox
-minimalno število filtrov:6
-vpihovalni priključki:odvod 2X
-regulacijske žaluzije s pogonom
-število nap: 1
Obešanje kuhinjske nape, komplet z vsem pritrdilnim in montažnim materialom.
Kot na primer : Energija inženiring d.o.o.,…
| ali enakovredno | kpl | 1 |  | 0
8 | VPIHOVALNI DIFUZORJI
-izdelani iz jeklene barvne pločevine
-priključna komora
-regulacijska loputa 2x
-pretok zraka -700-1250 m3/h
število kosov: 7
Obešanje, komplet z vsem pritrdilnim in montažnim materialom
Kot na primer : PAN 800, Energija inženiring d.o.o.,…
| ali enakovredno | kpl | 7 |  | 0
Zap.št. | KANALSKI RAZVOD | Enota | Količina | Cena / Enoto | Cena
1 | Pravokotni zračni kanal, izdelan iz pločevine, kompleten z oblikovnimi kosi, redukcijami in dušilnimi elementi, revizijskimi odprtinami, minimalna debelina po standardu DIN 24157, BL. 2, R. 1, vključno s tesnilnim materialom in vgradnj jeklenih profilov in obešal za vodoravno, poševno in navpično pritrditev kanalov na gradbeno ali drugo vrsto konstrukcije izvedenih iz predfabriciranih obešal iz pocinkane pločevine, vključno z objemkami z gumijastimi podlogami, navojne palice s temeljno ploščo ali profilom, kovinskimi vložki, pritrdilnim in drobnim materialom. Vsa obešala se izvedejo po smernicah za montažo in preprečevanje prenosa hrupa na gradbeno konstrukcijo! | kg | 4000 |  | 0
100-250 mm 0,6 mm
265-530 mm 0,6 mm
560-1000 mm 0,8 mm
1060-2000 mm 1,0 mm
Zahtevana je posebno povišana zračna tesnost II. razreda (na primer pri tlačni razliki ±400 pa znaša dovoljeno puščanje zraka 1,32*10-3 m3/sm2) po DIN 24194, 2. del (11.85) oziroma enako po normativu SIST prEN 1507 za tesnostni razred A.) Pri sami izvedbi se upoštevajo higienske zahteve za srednjo stopnjo čistosti prezračevalno-klimatskega sistema po smernicah VDI 6022, 1. del in/oziroma SIST ENV 12097, ki zahteva v točki C3.3 predvsem skladiščenje vseh elementov sistema med gradnjo na pred prahom zaščitenem, suhem in čistem mestu, brisanje do čistega vseh notranjih površin kanalov pred montažo, ščitenje navpičnih kanalskih vodov pred padajočo nesnago in delci, ter zapiranje odprtih koncev in delov kanalov po posamezni prekinitvi montažnih del. Skupna površina zračnih kanalov, skupaj z obešalnim in pritrdilnim materialom z lastnostmi po SIST prEN 12236.
2 | Izolacija kanalov dovodnega zraka, zavrženega, svežega in odpadnega zraka s ploščami izolacijskega materiala XG/Armaflex, izdelek Armacell, vključno ustrezna količina lepila
Dovodna veja – 32 mm
Odvodna veja – 16 mm
Zajemna veja – 13 mm
Odpadna veja – 9 mm
| skupna količina | m2 | 150 |  | 0
3 | Ročne regulacijske žaluzije pravokotnega preseka, izdelane iz pocinkane pločevine. Sestavljene so iz osnovnega okvirja in med seboj povezanih lamel. Lamele so uležajene v PVC -pušah, za temperature višje od 70° C pa v medeninastih pušah.
Ustreza proizvod IMP Klima Idrija, ali Systemair oz. proizvod drugega proizvajalca enakih ali boljših karakteristik
| 400×250 | kpl | 1 |  | 0
| 500×250 | kpl | 1 |  | 0
| 600×300 | kpl | 7 |  | 0
| 700×300 | kpl | 2 |  | 0
| 700×250 | kpl | 1 |  | 0
| 800×250 | kpl | 1 |  | 0
| 1000×300 | kpl | 3 |  | 0
4 | Dušilna pravokutna loputa za nastavljanje pretočnih količin zraka na kanalskih priključkih. Sestavljene iz ohišja in lamele iz pocinkane pločevine ter mehanizma za nastavljanje kota lamel, vključno spojni in pritrdilni material.
Kot na primer : Energija inženiring d.o.o.,…
ali enakovredno
| 300×250 | kpl | 2 |  | 0
5 | Protipožarna loputa pravokotne oblike, ohišje iz pocinkane pločevine, lamela iz negorljivega in kompaktnega materiala požarna odpornost 60 minut, z elektromotornim pogonom z vzmetjo, ki jevedno pod napetostjo, z integriranimi mejnimi tipkali za signalizacijo odprte in zaprte lege, pogon s termoelektrično sprožilno napravo z vgrajeno preskusno tipko, (proženje notranjega termičnega varovala pri temp. 72°C, proženje zunanjega termičnega varovala pri temp. 72°C). Možnost proženja z javljalnikom dima ali preko kontakta požarnega alarma. Vgradnja možna v poljubnem položaju, vključno ves pritrdilni, tesnilni in spojni material. Element toplotno izolacijo debeline 9 mm. Spoj lopute s kanalom izvesti zrakotesno po SIST prEN 1507:2001
Kot na primer : IMP Klima d.o.o. ali Systemair
Tip: WSK25 DPV S2
Napetost: 230 V
ali enakovredno
| 500×200 | kpl | 1 |  | 0
| 600×300 | kpl | 1 |  | 0
| 700×300 | kpl | 1 |  | 0
| 1100×300 | kpl | 1 |  | 0
| 1200×300 | kpl | 1 |  | 0
6 | Čiščenje obstoječega odvodnega vertikalnega kanala nad streho objekta v ocenjeni višini 40 m | kpl | 1 |  | 0
7 | Montažna dela za priklop novih kanalov na obstoječe prezračevalne kanale za zajem ter odvod zraka, v kleti objekta, vključno z potrebnim materialom | kpl | 1 |  | 0
8 | Demontažno montažna dela in materialom za predelavo odvodne rešetke na strehi objekta in povečevanje prostega preseka po izmerah | kpl | 1 |  | 0
Zap.št. | DOVODNO ODVODNI ELEMENTI | Enota | Količina | Cena / Enoto | Cena
1 | Dobava in montaža izenačevalnih rešetk med prostori AR 4P, vključno ves spojni in pritrdilni material
| 325×125 | kpl | 4 |  | 0
| 325×225 | kpl | 4 |  | 0
2 | Dobava in montaža odvodno/dovodnih rešetk za ventilacijo in klimatizacijo, vgradnja v kanal, regulacijski nastavek F, vključno ves spojni in pritrdilni material
Kot na primer : Energija inženiring d.o.o.,…
ali enakovredno
| tip AR17/F 325×225 | kpl | 4 |  | 0
| tip AR17/F 425×225 | kpl | 3 |  | 0
| tip AR17/F 525×225 | kpl | 7 |  | 0
| tip AR17/F 325×175 | kpl | 3 |  | 0
3 | Dobava in montaža odvodnih ventilov, plastični, vključno ves spojni in pritrdilni material
| PV 1N– 100 | kpl | 7 |  | 0
| PV 1N– 125 | kpl | 1 |  | 0
Zap.št. | DEMONTAŽNA DELA | Enota | Količina | Cena / Enoto | Cena
1 | Demontaža kuhinjskih nap nad termičnim blokom ter kuhinjske nape nad konvektomatom z vso pripadajočo opremo, zračnim kanalom in drobnim materialom z odvodzom na deponijo | kpl | 4 |  | 0
2 | Demontaža obstoječega prezračevalnega kanala v manipulativnem prostoru z vso pripadajočo opremo, kot so obešala, prirobnice, …, z odvodzom na deponijo | kg | 500 |  | 0
3 | Demontaža obstoječega prezračevalnega ventilatorja na strehi objekta, dvigalo za delo na višini do 50 m, z vso pripadajočo opremo in odvodzom na deponijo | kpl | 1 |  | 0
4 | Demontaža obstoječega razvoda ogrevanja za obstoječo klimo in prezračevalno napravo pralnice z odvodzom na deponijo | kg | 300 |  | 0
5 | Demontažno montažna dela za potrebe prestavitve obstoječe duktilne kanalizacije pod stropom kleti vključno z materialom | kpl | 1 |  | 0
Zap.št. | SPLOŠNI STROŠKI PREZRAČEVANJA | Enota | Količina | Cena / Enoto | Cena
1 | Pripravljalna in zaključna dela | pavšal | --- |  | 0
2 | Regulacija pretočnih količin, navodila za obratovanje, meritve količin, meritve hrupa,... | pavšal | --- |  | 0
3 | Nepredvidena dela ki se pojavijo pa niso zajeta v tem popisu, obračun po dejanskih stroških | pavšal | --- |  | 0
4 | Barvne in pisne oznake na kanalskih razvodih in klimatih, označitev vseh regulacijskih elementov | pavšal | --- |  | 0
5 | Meritve mikroklimatskih pogojev v prostorih ob obremenitvah, šumnosti, ločeno za zimsko in poletno obdobje, skupaj z izdajo pozitivnega poročila | pavšal | --- |  | 0
6 | Izvedba tesnjenja prehodov skozi požarne sektroje z ognjeodpornim kitom Hilti | pavšal | --- |  | 0
7 | Splošni in transportni stroški | pavšal | --- |  | 0
| INSTALACIJA PREZRAČEVANJA : |  |  |  | 0

## TEHNOLOŠKA OPREMA KUHINJE
Investitor:
VRTEC OTONA ŽUPANČIČA
OBLAKOVA ULICA 5
2000 MARIBOR
Objekt:
CENTRALNA KUHINJA VRTEC OTON ŽUPANČIČ
MARIBOR
Vrsta projektne dokumentacije:
PZI – projekt za izvedbo
Za gradnjo:
OBNOVA CENTRALNE KUHINJE
Odgovorni projektant tehnologije kuhinje:
ATELJE KS d.o.o.
Hafnerjevo naselje 17
4220 Škofja Loka
Številka načrta:
TP-34-2016
Datum: November 2016
TEHNOLOŠKA OPREMA KUHINJE
VRTEC OTONA ŽUPANČIČA MARIBOR
A | DODATNE ZAHTEVE, TEHNOLOŠKA OPREMA KUHINJE
A1. Priložena specifikacija opreme je dokončna in je v fazi ponujanja ni dovoljeno spreminjati (razen, če jo naročnik spremeni preko Portala javnih naročil).
A2. Vsa ponujena oprema mora imeti ES Izjavo o skladnosti, oznako CE in navodila v slovenskem jeziku.
A3. Naročnik ne bo priznal ponudbe, ki bo navajala da se bo oprema, ki mora imeti ustrezne tehnične certifikate (CE in podobno), izdelala po naročilu, opisu ali meri. Za tako navedeno ponujeno opremo mora ponudnik takoj predložiti ustrezen certifikat (ES, CE, EN oz. IEC).
A4. Garancija za opremo je minimalno 36 mesecev od primopredajnega zapisnika.
A5. Rezervni deli morajo biti na voljo najmanj 10 let.
A6. Izdelki morajo biti testirani na varno in zanesljivo obratovanje ter certificirani po EN oz. IEC standardih.
A7. Ponudnik bo preveril dejanske mere na objektu in temu prilagodil opremo. Mere za opremo so informativne, če je predvidena oprema daljša ali krajša jo je potrebno prilagoditi dejanskemu stanju na objektu.
A8. Izbrani ponudnik mora izdelati projekt potrebnih mikrolokacij za montažo opreme.
A9. Izbrani ponudnik mora izdelati PID projekt, 4 izvodov projektov izvedenih del (PID) v tiskani obliki in 1 izvod v elektronski obliki.
A10. V ceni ponudbe morajo biti zajeti še naslednji stroški: en (1) izvod tehnične dokumentacije z ustreznimi certifikati o kakovosti opreme, dva (2) izvoda navodil za varno rokovanje in vzdrževanje z opremo v slovenskem jeziku (in original v jeziku proizvajalca), štiri (4) izvodov projektov izvedenih del (PID) v tiskani obliki in en (1) izvod v elektronski obliki.
A11. V primeru, da se popisi oziroma tehnične specifikacije sklicujejo na posamezno znamko ali vir se pri takem sklicevanju skladno s 68. členom ZJN-3 upošteva, da lahko ponudnik ponudi »enakovreden« predmet oziroma artikel. Vse morebitne posledice zaradi spremembe tipov opreme, vključno z morebitnimi spremembami oziroma dopolnitvami PZI, stroškovno in časovno bremenijo ponudnika.
A12. V primeru neskladij med risbo tehnološke opreme in popisom del se pri razlagi prioritetno upošteva popis del.
B | TEHNIČNE ZAHTEVE, TEHNOLOŠKA OPREMA KUHINJE
B1. Vsa oprema mora biti izdelana iz nerjaveče pločevine minimalne debeline 1 mm, AISI 304.
B2. Dovoljena uporaba materiala: Nerjavna pločevina AISI 304.
B3. Vsi elementi, ki so nameščeni pri steni, morajo imeti privih pri steni, vsa korita in mize morajo imeti v spodnjem delu polico ali tristransko ojačitev (zaradi trdnosti).
B4. Delovna površina izdelana iz AISI 304 debeline min. 1,5 mm vgrajeno izolacijo za zmanjševanje vibracij in hrupa, delovna površina spredaj zaključena v radij R15 in odkapnim robom 10 mm za preprečevanje zatekanja tekočin, spodaj zaščitena z inox pločevino deb. 0,5 mm.
B5. Debelina zgornjih površin min. 50 mm, z vgrajeno izolacijo za zmanjševanje vibracij in hrupa, stenska zaščita izvedena 100 mm ob steni. Stenski zavih zadaj 100 mm.
B6. Vsi predali morajo imeti vgrajena RF teleskopska popolnoma izvlečna vodila. (kot naprimer FULTERER INOX AISI 430, enakovredno ali boljše).-SOFT zapiranje.
B7. Vsi elementi morajo imeti možnost priklopa ozemljitve.
B8. Popolnoma zaprta izvedba odkapnih robov.
B9. Vsi dostopni robovi morajo biti stisnjeni oz. razigljeni - pobrušeni, da ne pride do poškodb oziroma urezov.
B10. Vsa hladilna oprema in toplovodne kopeli, ki predstavljajo kritične kontrolne točke v kuhinji morajo imeti vgrajene kontrolnike temperature, ki jih lahko priključimo na računalniški sistem za arhiviranje temperatur, alarmiranje in nastavljanje parametrov obratovanja na priključenih aparatih.
B11. Termični elementi morajo biti izdelani tako, da so robovi površin spojeni "rob na rob" in je na ta način preprečeno zatekanje med elementi.
B12. Prekucne ponve morajo imeti lasten dotok vode, dvoslojno dno posode.
B13. Termični elementi morajo biti izdelani tako, da omogočajo zapiranje prostora od tal do spodnjega roba elementa - RF zapora "cokl".
B14. Površina termičnih elemnetov mora biti izdelana iz nerjaveče pločevine minimalne debeline 2,0 mm.
B15. Regulacijska stikala - gumbi na stikalni plošči morajo biti izvedeni tako, da preprečujejo vstop vode za stikalno ploščo.
B16. Vsa korita imajo Inox prelivno cev in sifon.
B17. Ozemljitev kuhinjskih elementov izvede izvajalec elektro del.
B18. Dovoljena odstopanja: Dimenzije aparatov 5%, Priključne moči 5%, Moči črpalk in motorjev 5%, Poraba= 5%, Ostale vrednosti= 5%, Kapaciteta 5%.
B19. Vsa oprema mora biti izdelana z varjenimi robovi. Vari morajo biti gladko zloščeni tako, da se ujemajo s površino. Vari ne smejo imeti vdolbin, raz, razpok. Vari spodnjih delov morajo biti po vsej dolžini enakomerni. Naročnik ne bo prevzel opreme s točkovnimi vari in vdolbinami.
B20. Zaradi vnosa so lahko elementi večji od npr. tovornega dvigala ali širši od vhodnih vrata izdelani iz več segmentov. Te elemente je potrebno pri montaži sestaviti z vijačenjem, vmesnim tesnjenjem ali varjenjem. Točna izvedba je definirana v popisu.
B21. Pri delovni pultih je potrebno delovne pulte sestaviti s postopkom varjenja delovne površine, ter primerno finalno mehansko obdelavo, ki mesto varjenja približa končni obdelavi ostale delovne površine. Minimalna debelina pločevine uporabljena za delovne površine je 1,5 mm.
C | IZVEDBENE ZAHTEVE
C1. Izbrani dobavitelj tehnološke opreme dobavi inox talne rešetke. Vgradnjo in povezavo izvede izvajalec vodovodnih instalacij.
C2. Vgradnjo in montažo sifonov, talnih rešetk, zaključnih ventilov in enoročnih mešalnih pip montiranih iz stene izvrši izvajalec strojnih inštalacij.
C3. Nape, prezračevalne rešetke dobavi, montira in priključi izvajalec strojnih inštalacij.
C4.. V popisu tehnološke opreme ni upoštevano: oprema sanitarij in garderob, pisarne, čistilno orodje, računalniška oprema- blagajna; sistem ozvočenja…
E | DODATNO UPOŠTEVATI V PONUDBI
E1. V ponudbi mora biti zajeto min spodaj naštete zahteve in zahteve podane v splošnega dela razpisne dokumentacije:
-dostava in montaža;
-izdelava kompletne dokumentacije navodili v slovenskem jeziku originalnimi izjavami CE in ustrezno opremljenimi prevodi ter originalnimi navodili;
- v ponudbi mora biti upoštevano šolanje oseb, ki bo stroje uporabljalo min. 16 urno šolanje;
-prav tako mora biti upoštevamo tudi 8 urno šolanje oseb, ki bodo skrbeli za vzdrževanja stroja in manjših popravil;
- za stroje mora veljati min. garancijska doba veljavna s splošnimi garancijskimi pogoji oz. s pogoji definiranimi v razpisnih pogojih.
- za vsa popravila v garancijski dobi mora dobavitelj brezplačno opraviti dela in dobaviti rezervne dele;
- za vso opremo za katero ni naveden primer proizvajalca oz. tip ali enakovredno se izdeluje po meri in mora ustrezati v vseh navedenih tehničnih lastnostih;
- v ponudbi je potrebno upoštevati: priključitev; testiranje in grobo očiščenje opreme z odstranitve zaščitne folije na delovnih površinah (termin odstranjevanje folije se določi).
OPOMBA:
- | Skladno s 68. členom ZJN-3 se upošteva, da lahko ponudnik ponudi "enakovreden" ali "boljši" model drugega proizvajalca.
REKAPITULACIJA
E. | TEHNOLOŠKA OPREMA KUHINJE VRTEC OTON ŽUPANČIČ MARIBOR
1 | EKONOMSKI VHOD |  |  | 0
2 | VRAČANJE UMAZANE TRANSPORTNE POSODE |  |  | 0
3 | IZDAJA HRANE ZUNANJE ENOTE |  |  | 0
4 | SKLADIŠČE POVRATNE EMBALAŽE |  |  | 0
5 | ORGANSKI ODPADKI |  |  | 0
6 | SPREJEM SUROVIN |  |  | 0
7 | HLAJENA KOMORA ZA MLEKO IN MLEČNE IZDELKE |  |  | 0
8 | SHRAMBA KRUHA |  |  | 0
9 | SKLADIŠČE NEŽIVIL |  |  | 0
10 | PROSTOR ZA HLADILNIKE |  |  | 0
11 | SKLADIŠČE ŽIVIL |  |  | 0
12 | HLAJENA KOMORA ZA ZELENJAVO IN SADJE |  |  | 0
13 | GROBA PRIPRAVA ZELENJAVE |  |  | 0
14 | FINA PRIPRAVA ZELENJAVE |  |  | 0
15 | MANIPULATIVNI HODNIK |  |  | 0
16 | ČISTILA V UPORABI |  |  | 0
17 | GARDEROBA SANITARIJE MOŠKI |  |  | 0
18 | GARDEROBA SANITARIJE ŽENSKE |  |  | 0
19 | HODNIK |  |  | 0
20 | POČITEK KUHINJSKEGA OSEBJA |  |  | 0
21 | FINA PRIPRAVA MESA |  |  | 0
22 | FINA PRIPRAVA PERUTNINE |  |  | 0
23 | PRIPRAVA RIB |  |  | 0
24 | PRIPRAVA S KONVEKTOMATI |  |  | 0
25 | TERMIČNA PRIPRAVA |  |  | 0
26 | POMIVANJE KUHINJSKE POSODE |  |  | 0
27 | POMIVANJE TRANSPORTNE POSODE |  |  | 0
28 | DVIGALO VRAČANJE UMAZANE POSODE VRTEC |  |  | 0
29 | MANIPULATIVNI HODNIK UMAZANA POSODA |  |  | 0
30 | POMIVANJE JEDILNE POSODE |  |  | 0
31 | SORTIRANJE IN HRAMBA JEDILNE POSODE |  |  | 0
32 | PROSTOR ZA HLADILNKE 2 |  |  | 0
33 | HLADNA KUHINJA PRIPRAVA ZAJTRKOV |  |  | 0
34 | IZDAJA HRANE VRTEC |  |  | 0
35 | IZDAJA HRANE ZUNANJE ENOTE |  |  | 0
36 | PISARNA VODJE KUHINJE |  |  | 0
37 | MANIPULATIVNI HODNIK MOČNATE JEDI |  |  | 0
38 | PRIPRAVA DIET |  |  | 0
39 | PROSTOR ZA HLADILNIKE 3 |  |  | 0
40 | PRIPRAVA MOČNATIH JEDI |  |  | 0
41 | DVIGALO IZDAJA MALIC VRTEC |  |  | 0
42 | MANIPULATIVNI HODNIK IZDAJA HRANE ZUNANJE ENOTE |  |  | 0
43 | DODATNA OPREMA |  |  | 0
44 | IZVEDBENI STROŠKI |  |  | 0
| OPREMA |  |  | 0
| POPUST % |  | 0% | 0
| VREDNOST OPREME S POPUSTOM: |  |  | 0
zap. št | OPIS | KOL | CENA KOS | CENA
1 | EKONOMSKI VHOD |  |  | 0
2 | VRAČANJE UMAZANE TRANSPORTNE POSODE |  |  | 0
3 | IZDAJA HRANE ZUNANJE ENOTE |  |  | 0
| Termoport kot model Rieber 100 K | 16 |  | 0
| posoda GN 1/3-200 s potopnimi ročaji | 12 |  | 0
| pokrov vodotesni 1/3 z izrezi za ročaje | 12 |  | 0
| posoda GN 1/6-200 s potopnimi ročaji | 12 |  | 0
| pokrov vodotesni 1/6 z izrezi za ročaje | 12 |  | 0
| prečka za termoport kot za model Rieber 50 K/100 K | 6 |  | 0
4 | SKLADIŠČE POVRATNE EMBALAŽE |  |  | 0
5 | ORGANSKI ODPADKI |  |  | 0
5.1 | INOX SANITARNI UMIVALNIK KOLENSKI VKLOP | 1 |  | 0
vgrajena samodejno odpiralna HTV mešalna baterija,
v celoti izdelan iz nerjaveče pločevine AISI 304,
- kolensko upravljanje
komplet s konzolami, izpustnim navojnim grlom,
PVC čepom, PVC sifonom
dim. 400x400x250 mm
priklop vode: THV 1/2"
odtok: Æ50
5.2 | SAMONAVIJALNI KOLUT Z 15M CEVJO ZA VODO, ZA ĆIŠČENJE | 1 |  | 0
- samonavijalna cev z nastavkom za čiščenje tal;
- zaprta izvedba;
- vgrajeno vodilo za cev;
- možnost uporabe minimalno 15 m cevi;
- v kompletu pribor priklop na termostatske ventile;
- v kompletu dvoslojna cev premera DN 15; dolžine minimalno 15 m; primerna za živilsko industrijo;
- pribor za vijačenje v steno;
- konstrukcija bobna izvedena iz inox pločevine;
- vsi uporabljeni materiali odportni na korozijo;
- z gumiranim nastavkom za prhanjem (combi spray ;
DODATNA OPREMA
- posoda za detergent 1,3l
- podaljšana šoba 45 cm
Opomba:
termostatski ventil je del strojnih inštalacij.
5.3 | INOX TALNA REŠETKA | 1 |  | 0
· izvedba v inox Aisi 304
· bazenom iz inox pločevine debeline 1,5 mm
· višina bazena z rešetko je 145 mm
· sifoniziran odtok fi 75 - horizontalni
· inox sito za večje odpadke z luknjami fi 7
· inox pohodna mreža nedrsna izdelana iz lasersko rezanih profilov debeline 2 mm, višine 20 mm ter sestavljena v mrežo s kvadratnimi luknjami 25x25
· inox zapora pri glodalcem
· privarjena sidra za vgradnjo
· prirobnica za hidro izolacijo
dim. 300x300x145 mm
odtok: Æ75
6 | SPREJEM SUROVIN |  |  | 0
6.1 | ELEKTRONSKA TALNA TEHTNICA | 1 |  | 0
Elektronska platformska tehtnica
Sprejemnik bremena je v celoti izdelan iz prokron materiala.
V konstrukcijo je vgrajena ena merilna celica, ki omogoča kvalitetno in natančno tehtanje
po celotni površini sprejemnika bremena.
Velikost sprejemnika bremena je 700 x 600 mm.
Merilna naprava TPT 5N omogoča:
- prikaz bruto in neto mase na LCD prikazovalniku
(velikost znakov 24 mm)
- ničliranje, tariranje in detariranje tehtnice
- komuniciranje z računalnikom*
* opcija
Tehtnica je overjena s strani Urada za meroslovje.
Tehtanje in avtomatizacija d.o.o.
Metrološki podatki:
Merilno območje: do 150 kg
Delitev: 50 g
Razred točnosti: III
6.2 | INOX PLATO VOZIČEK-OBSTOJEČI | 1 | obstoječi
enoetažni transportni voziček izdelan iz nerjaveče
pločevine AISI 304, 4 kolesa (2x gibljiva) premera 140 mm, ročaj izdelan iz okrogle inox cevi, nosilnost min. 200 kg. dim.600 x 800 x 970 mm
6.3 | INOX TRANSPORTNI DVOETAŽNI VOZIČEK | 1 |  | 0
Izdelan iz nerjaveče pločevine min 1,1 mm, AISI 304
konstrukcija inox cevni profil min. 25x25 mm
dve poglobljene police dim1080x610mm z vlečnim
robom h= 10 mm, dvostranski ročaj za upravljanje,
4x kolesa fi 160 mm, (2x z zavoro), nosilnost min. 500 kg, dim. 1080x610x960 mm
6.4 | INOX REGAL | 2 |  | 0
Inox regal za shranjevanje, ki omogoča naknadno spreminjanje sestave;
-v celoti izdelan iz AISI 304 nerjavečega jekla
Namen:
- shranjevanje suhih živil; pakiranih izdelkov; zabojev;
Splošne zahteve:
- vse police za posameznih regalih morajo biti prestavljive
- minimalna nosilnost posamezne police mora biti 150 kg/meter posamezne police in min. 500 kg/tm regala;
Konstrukcija:
- nosilni stojni elementi iz inoxa 40x40 mm z rastrom nastavitve 100 mm
- spodaj morajo biti opremljeni s plastično nastavljivo nogico; višina se lahko nastavlja brez uporabe orodja;
Polica:
- police naj bodo izdelane iz nerjaveče pločevine debeline min. 1 mm s primernimi U ojačitvami, za zagotavljanja nosilnosti;
- police morajo biti obvezno izdelane s prekritimi robovi, ki preprečujejo poškodbe pri delu;
- če ni opisano drugače pri posamezni poziciji je potrebno pri vsakem segmentu regalu upoštevati 5x polno polico ustrezne dimenzije glede na celotno dolžino;
skupna dolžina ca 900 x 600 x 2000 mm
6.5 | INOX TALNA REŠETKA | 2 |  | 0
· izvedba v inox Aisi 304
· bazenom iz inox pločevine debeline 1,5 mm
· višina bazena z rešetko je 145 mm
· sifoniziran odtok fi 75 - horizontalni
· inox sito za večje odpadke z luknjami fi 7
· inox pohodna mreža nedrsna izdelana iz lasersko rezanih profilov debeline 2 mm, višine 20 mm ter sestavljena v mrežo s kvadratnimi luknjami 25x25
· inox zapora pri glodalcem
· privarjena sidra za vgradnjo
· prirobnica za hidro izolacijo
dim. 300x300x145 mm
odtok: Æ75
7 | HLAJENA KOMORA ZA MLEKO IN MLEČNE IZDELKE |  |  | 0
7.1 | HLADILNA KOMORA ZA MLEKO IN MLEČNE IZDELKE | 1 |  | 0
Zunanja dolžina: 2000 mm
Zunanja širina: 2100 mm
Zunanja višina: 2580 mm
delovna temperatura od +2 do +8 °C
montažna hladilna komora,
Termoizolacijski sendvič panel z EU poreklom
Paneli služijo za oblogo sten in stropov
debeline izolacijskih panelov 80 mm
paneli z ustreznimi certifikati in CE izjavo
paneli z ustrezno dokumentacijo v slovenskem jeziku.
Debelina pločevine panela 0,5mm/0,5 mm
Panel kategorije B2 (DIN 4102)
Način povezovanja med paneli po sistemu pero/utor
Polnjenje +/- 41 kg/m3
Barva panelov in sanitarnih obrob RAL 9002
Paneli opremljeni z zaščitno prozorno folijo,
katero po zaključeni montaži odstrani monter ht
Sanitarni profil
Hladilniška vrata svetle odprtine vrat 770 mm x 2000 mm primerna za režim -10 °C
Dinamični uparjalnik za hlajenje komore
Hladilna moč: 1,6 kW pri dT=7°C
Električna moč: 0,55 kW - 1N-230N
Hladilni sistem polnjen z R134A
Vezano na kondenzacijsko enoto
termoekspanzijski ventil
Elektromagnetni ventil z tuljavo
Ročni ventil na tekoči in sesalni strani
Bakrene povezave ustrezne velikosti med agregatom in
porabnikom
Ustrezno izolirane sesalne cevi
LED svetilka za hladilne komore
Končno stikalo (vklop/izklop ventilatorjev uparjalnika in razsvetljave) na vratih komore
Krmilno razdelilna omara hladilne komore
Regulacijskia tehnika kot naprimer DANFOSS EKC 202 D z pripadajajočimi senzorji ter možnostjo povezave na nadzorni sistem
Odtoki kondenza fi 40 z redukcijo od uparjalnika do mesta priklopa v komori
kompresor dislociran - do 30 m
Vsak hladilni element je dobavljen z zapornim ventilom na tekočinski in sesalni strani, polnilnimi ventilom, filtrom, magnetnim ventilom, ekspanzijskim ventilom.
Na vsaki sekciji - primarni instalaciji je zaporni ventil na sesalni in tekočinski strani ter na instalaciji
Postavitev in sestava
Priklop cevi za odtok kondenza.
Priklop porabnikov
Bakreni cevni razvodi in povezave in posameznih enot s hladilnim sistemom
Cevni razvodi so ustrezno toplotno izolirani
Obešalni in pritrdilni material
Instalacija se izvede v kabelskih koritih
Vertikalne instalacije do porabnikov se izvedejo v vdolbinah ustrzno izolirane ter pokrite s kanali skritev v zidove
Kabelski razvodi, kabliranje in povezave posameznih enot s hladilnim sistemom
Freon R 134 a za režim -12°C
Zagon sistema
Projekt PID (strojni in elektro projekt pooblaščenega projektanta IZS)
strojne in elektro sheme, projekt pooblaščenih projektantov v strojnici ter strojna shema zraven agregata
Vsi potrebni atesti, meritve, izjave
Dokazilo o zanesljivosti podpisano pooblaščenih oseb za zahtevne objekte
kot npr. KRAČUN HK300-250-258-M2 »ali enakovredni«
7.2 | INOX REGAL | 2 |  | 0
Inox regal za shranjevanje, ki omogoča naknadno spreminjanje sestave;
-v celoti izdelan iz AISI 304 nerjavečega jekla
Namen:
- shranjevanje suhih živil; pakiranih izdelkov; zabojev;
Splošne zahteve:
- vse police za posameznih regalih morajo biti prestavljive
- minimalna nosilnost posamezne police mora biti 150 kg/meter posamezne police in min. 500 kg/tm regala;
Konstrukcija:
- nosilni stojni elementi iz inoxa 40x40 mm z rastrom nastavitve 100 mm
- spodaj morajo biti opremljeni s plastično nastavljivo nogico; višina se lahko nastavlja brez uporabe orodja;
Polica:
- police naj bodo izdelane iz nerjaveče pločevine debeline min. 1 mm s primernimi U ojačitvami, za zagotavljanja nosilnosti;
- police morajo biti obvezno izdelane s prekritimi robovi, ki preprečujejo poškodbe pri delu;
- če ni opisano drugače pri posamezni poziciji je potrebno pri vsakem segmentu regalu upoštevati 5x polno polico ustrezne dimenzije glede na celotno dolžino;
skupna dolžina ca 900 x 500 x 2000 mm
7.2 | INOX REGAL | 1 |  | 0
Inox regal za shranjevanje, ki omogoča naknadno spreminjanje sestave;
-v celoti izdelan iz AISI 304 nerjavečega jekla
Namen:
- shranjevanje suhih živil; pakiranih izdelkov; zabojev;
Splošne zahteve:
- vse police za posameznih regalih morajo biti prestavljive
- minimalna nosilnost posamezne police mora biti 150 kg/meter posamezne police in min. 500 kg/tm regala;
Konstrukcija:
- nosilni stojni elementi iz inoxa 40x40 mm z rastrom nastavitve 100 mm
- spodaj morajo biti opremljeni s plastično nastavljivo nogico; višina se lahko nastavlja brez uporabe orodja;
Polica:
- police naj bodo izdelane iz nerjaveče pločevine debeline min. 1 mm s primernimi U ojačitvami, za zagotavljanja nosilnosti;
- police morajo biti obvezno izdelane s prekritimi robovi, ki preprečujejo poškodbe pri delu;
- če ni opisano drugače pri posamezni poziciji je potrebno pri vsakem segmentu regalu upoštevati 5x polno polico ustrezne dimenzije glede na celotno dolžino;
skupna dolžina ca 1200 x 500 x 1700 mm
8 | SHRAMBA KRUHA |  |  | 0
8.1 | INOX PULT, SET PREDALOV | 1 |  | 0
v celoti izdelan iz nerjaveče pločevine AISI 304.
Debelina zgornjih površin min. 50 mm, stenska zaščita izvedena 100 mm ob steni.
Desno vgrajen set dveh predalov. Popolnoma izvlečna Inox vodila.
Vsi robovi korit so zaokroženi, dno je profilirano, da se zagotovi popolno odvajanje vode.
Delovna površina izdelana iz enega dela.
Konstrukcija inox AISI 304 cevni profil min. 40x40 mm, vertikalna obremenitev (min. 2000 N), stranska obremenitev (min. 1000 N).
Spodaj polica
Stenski zavih zadaj in desno bočno 100 mm
Nastavljive noge izdelane iz nerjaveče pločevine AISI 304, ki omogoča enostavno čiščenje, razpon nastavitev min. od 25 -10 mm
dim. 3100x700x850/950 mm
8.2 | INOX REGAL | 1 |  | 0
Inox regal za shranjevanje, ki omogoča naknadno spreminjanje sestave;
-v celoti izdelan iz AISI 304 nerjavečega jekla
Namen:
- shranjevanje suhih živil; pakiranih izdelkov; zabojev;
Splošne zahteve:
- vse police za posameznih regalih morajo biti prestavljive
- minimalna nosilnost posamezne police mora biti 150 kg/meter posamezne police in min. 500 kg/tm regala;
Konstrukcija:
- nosilni stojni elementi iz inoxa 40x40 mm z rastrom nastavitve 100 mm
- spodaj morajo biti opremljeni s plastično nastavljivo nogico; višina se lahko nastavlja brez uporabe orodja;
Polica:
- police naj bodo izdelane iz nerjaveče pločevine debeline min. 1 mm s primernimi U ojačitvami, za zagotavljanja nosilnosti;
- police morajo biti obvezno izdelane s prekritimi robovi, ki preprečujejo poškodbe pri delu;
- če ni opisano drugače pri posamezni poziciji je potrebno pri vsakem segmentu regalu upoštevati 5x polno polico ustrezne dimenzije glede na celotno dolžino;
skupna dolžina ca 1400 x 500 x 2000 mm
8.3 | INOX REGAL | 1 |  | 0
Inox regal za shranjevanje, ki omogoča naknadno spreminjanje sestave;
-v celoti izdelan iz AISI 304 nerjavečega jekla
Namen:
- shranjevanje suhih živil; pakiranih izdelkov; zabojev;
Splošne zahteve:
- vse police za posameznih regalih morajo biti prestavljive
- minimalna nosilnost posamezne police mora biti 150 kg/meter posamezne police in min. 500 kg/tm regala;
Konstrukcija:
- nosilni stojni elementi iz inoxa 40x40 mm z rastrom nastavitve 100 mm
- spodaj morajo biti opremljeni s plastično nastavljivo nogico; višina se lahko nastavlja brez uporabe orodja;
Polica:
- police naj bodo izdelane iz nerjaveče pločevine debeline min. 1 mm s primernimi U ojačitvami, za zagotavljanja nosilnosti;
- police morajo biti obvezno izdelane s prekritimi robovi, ki preprečujejo poškodbe pri delu;
- če ni opisano drugače pri posamezni poziciji je potrebno pri vsakem segmentu regalu upoštevati 5x polno polico ustrezne dimenzije glede na celotno dolžino;
skupna dolžina ca 1200 x 500 x 2000 mm
8.4 | INOX TALNA REŠETKA - NI PREDMET DOBAVE TEHNOLOŠKE OPREME | 1 |  | 0
· izvedba v inox Aisi 304
· bazenom iz inox pločevine debeline 1,5 mm
· višina bazena z rešetko je 145 mm
· sifoniziran odtok fi 75 - horizontalni
· inox sito za večje odpadke z luknjami fi 7
· inox pohodna mreža nedrsna izdelana iz lasersko rezanih profilov debeline 2 mm, višine 20 mm ter sestavljena v mrežo s kvadratnimi luknjami 25x25
· inox zapora pri glodalcem
· privarjena sidra za vgradnjo
· prirobnica za hidro izolacijo
dim. 300x300x145 mm
odtok: Æ75
9 | SKLADIŠČE NEŽIVIL |  |  | 0
9.1 | INOX REGAL | 1 |  | 0
Inox regal za shranjevanje, ki omogoča naknadno spreminjanje sestave;
-v celoti izdelan iz AISI 304 nerjavečega jekla
Namen:
- shranjevanje suhih živil; pakiranih izdelkov; zabojev;
Splošne zahteve:
- vse police za posameznih regalih morajo biti prestavljive
- minimalna nosilnost posamezne police mora biti 150 kg/meter posamezne police in min. 500 kg/tm regala;
Konstrukcija:
- nosilni stojni elementi iz inoxa 40x40 mm z rastrom nastavitve 100 mm
- spodaj morajo biti opremljeni s plastično nastavljivo nogico; višina se lahko nastavlja brez uporabe orodja;
Polica:
- police naj bodo izdelane iz nerjaveče pločevine debeline min. 1 mm s primernimi U ojačitvami, za zagotavljanja nosilnosti;
- police morajo biti obvezno izdelane s prekritimi robovi, ki preprečujejo poškodbe pri delu;
- če ni opisano drugače pri posamezni poziciji je potrebno pri vsakem segmentu regalu upoštevati 5x polno polico ustrezne dimenzije glede na celotno dolžino;
skupna dolžina ca 1400 x 500 x 2000 mm
9.2 | INOX REGAL | 2 |  | 0
Inox regal za shranjevanje, ki omogoča naknadno spreminjanje sestave;
-v celoti izdelan iz AISI 304 nerjavečega jekla
Namen:
- shranjevanje suhih živil; pakiranih izdelkov; zabojev;
Splošne zahteve:
- vse police za posameznih regalih morajo biti prestavljive
- minimalna nosilnost posamezne police mora biti 150 kg/meter posamezne police in min. 500 kg/tm regala;
Konstrukcija:
- nosilni stojni elementi iz inoxa 40x40 mm z rastrom nastavitve 100 mm
- spodaj morajo biti opremljeni s plastično nastavljivo nogico; višina se lahko nastavlja brez uporabe orodja;
Polica:
- police naj bodo izdelane iz nerjaveče pločevine debeline min. 1 mm s primernimi U ojačitvami, za zagotavljanja nosilnosti;
- police morajo biti obvezno izdelane s prekritimi robovi, ki preprečujejo poškodbe pri delu;
- če ni opisano drugače pri posamezni poziciji je potrebno pri vsakem segmentu regalu upoštevati 5x polno polico ustrezne dimenzije glede na celotno dolžino;
skupna dolžina ca 1000 x 500 x 2000 mm
9.3 | INOX TALNA REŠETKA | 1 |  | 0
· izvedba v inox Aisi 304
· bazenom iz inox pločevine debeline 1,5 mm
· višina bazena z rešetko je 145 mm
· sifoniziran odtok fi 75 - horizontalni
· inox sito za večje odpadke z luknjami fi 7
· inox pohodna mreža nedrsna izdelana iz lasersko rezanih profilov debeline 2 mm, višine 20 mm ter sestavljena v mrežo s kvadratnimi luknjami 25x25
· inox zapora pri glodalcem
· privarjena sidra za vgradnjo
· prirobnica za hidro izolacijo
dim. 300x300x145 mm
odtok: Æ75
10 | PROSTOR ZA HLADILNIKE |  |  | 0
10.1 | OMARA INOX ZAPRTA Z KRILNIMI VRATI | 1 |  | 0
predvidena za shranjevanje živil
v celoti izdelan iz nerjaveče pločevine AISI 304
2x krilna vrata s ključavnico, dvostenske izvedbe debeline min 15 mm, 4x polica
Konstrukcija inox cevni profil min. 40x40 mm, vertikalna obremenitev (min. 2000 N), stranska obremenitev (min. 1000 N).
Nastavljive noge izdelane iz AISI 304, ki je odporna na praske in kemikalije, in omogoča enostavno čiščenje, razpon nastavitev min. od 25 -10 mm
dim. 1200x700x2000 mm
10.2 | INOX HLADILNA OMARA - OBSTOJEČA | 2 | obstoječa
V celoti izdelan iz nerjaveče pločevine AISI 304. Notranjost izdelana iz enega kosa z vtisnjenimi vodili za mreže GN 2/1. Polna vrata. Temperaturni razponi: -2 / + 8 ° C. Avtomatsko "inteligentno" odtajanje. Opremljen z lučjo in ključavnico.
Temperaturna območja, ° C -2 / + 8
Energetska učinkovitost razreda C
Poraba energije E24, kW / h 2,003
Poraba energije / leto, kW / h 731
Standard EN 16825
Indeks energetske učinkovitosti 48,86
Neto uporabna prostornina, LT 466
Bruto litrov 580
Podnebja razred 5 (+ 40 ° C, 40% R.H.)
Hladilnik je namenjena za uporabo pri temperaturah okolice do 40° C "
Plin / GWP R134a / 1430
letna poraba: 731 kWh
Količina plina, kg 0,25
LWA dB (A) 49
Odtajanje avtomatsko "inteligentni" odtajanje z vročim plinom, ki se aktivira šele, ko je potrebno
Izhlapevanje kondenzna avtomatsko
Hladilna moč pri -10 ° C, W 364
Frekvenca / Napetost 230V 1N ~ / 50Hz
Električna moč, kW 0,35
Notranjost prešana iz enega kosa z zaobljenimi notranjimi vogali
Zunanji materiala AISI 304 nerjaveče jeklo
Notranja materiala AISI 304 nerjaveče jeklo
Dno z odtočno odprtino
Debelina izolacije, mm 75
Vrata 1 vrata v AISI 304 nerjavnega jekla
Standardna tečajni vrata na desni / reverzibilni
Kljuka integrirana po celotni višini vrat
Notranja struktura AISI 304 nerjaveče jeklo omrežje, ki podpira rack
Vodila 21/60
Uparjalnik se nahja izven komore
dostopnost do vseh funkcionalnih in kontrolnih sestavnih delov prek dvižne sprednje plošče.
Noge iz nerjavečega jekla AISI 304, nastavljiv po višini
Višina nog, mm 105 ÷ 155
Vrsta elektronski nadzor plošče nadzorni plošči
Digitalni zaslon
Alarmi optični in akustični
Funkcije / programi Hyper Cold, varčevanje z energijo
ključavnica
Osvetlitev v notranjosti
3x ploca s plastično prevleko dim 530x650 mm
Dimenzija 750x800x2040 mm
10.3 | INOX ZAMRZOVALNA OMARA | 1 |  | 0
volumen 650 litrov
3x police velikosti GN 2/1 - prestavljive
temperaturno območje: -18/-22°C
elektronska regulacija
avtomatsko odtaljevanje
notranji in zunanji plašč iz inox pločevine AISI 304
(razen hrbtnega in talnega panela)
izolacija iz poliuretana 60 mm
samozaporna vrata, možnost odpiranja levo in desno
vgrajena ključavnica
zamenljiva tesnilna guma
notranja osvetlitev
priključna napetost 230V / 50HZ
priključna moč: 750W
dim. 740x830x2010
Kot na primer Forcar GN650BT »ali enakovredni«
10.4 | INOX REGAL | 2 |  | 0
Inox regal za shranjevanje, ki omogoča naknadno spreminjanje sestave;
-v celoti izdelan iz AISI 304 nerjavečega jekla
Namen:
- shranjevanje suhih živil; pakiranih izdelkov; zabojev;
Splošne zahteve:
- vse police za posameznih regalih morajo biti prestavljive
- minimalna nosilnost posamezne police mora biti 150 kg/meter posamezne police in min. 500 kg/tm regala;
Konstrukcija:
- nosilni stojni elementi iz inoxa 40x40 mm z rastrom nastavitve 100 mm
- spodaj morajo biti opremljeni s plastično nastavljivo nogico; višina se lahko nastavlja brez uporabe orodja;
Polica:
- police naj bodo izdelane iz nerjaveče pločevine debeline min. 1 mm s primernimi U ojačitvami, za zagotavljanja nosilnosti;
- police morajo biti obvezno izdelane s prekritimi robovi, ki preprečujejo poškodbe pri delu;
- če ni opisano drugače pri posamezni poziciji je potrebno pri vsakem segmentu regalu upoštevati 5x polno polico ustrezne dimenzije glede na celotno dolžino;
skupna dolžina ca 1000 x 600 x 2000 mm
10.5 | INOX TALNA REŠETKA | 1 |  | 0
· izvedba v inox Aisi 304
· bazenom iz inox pločevine debeline 1,5 mm
· višina bazena z rešetko je 145 mm
· sifoniziran odtok fi 75 - horizontalni
· inox sito za večje odpadke z luknjami fi 7
· inox pohodna mreža nedrsna izdelana iz lasersko rezanih profilov debeline 2 mm, višine 20 mm ter sestavljena v mrežo s kvadratnimi luknjami 25x25
· inox zapora pri glodalcem
· privarjena sidra za vgradnjo
· prirobnica za hidro izolacijo
dim. 300x300x145 mm
odtok: Æ75
11 | SKLADIŠČE ŽIVIL |  |  | 0
11.1 | INOX REGAL | 7 |  | 0
Inox regal za shranjevanje, ki omogoča naknadno spreminjanje sestave;
-v celoti izdelan iz AISI 304 nerjavečega jekla
Namen:
- shranjevanje suhih živil; pakiranih izdelkov; zabojev;
Splošne zahteve:
- vse police za posameznih regalih morajo biti prestavljive
- minimalna nosilnost posamezne police mora biti 150 kg/meter posamezne police in min. 500 kg/tm regala;
Konstrukcija:
- nosilni stojni elementi iz inoxa 40x40 mm z rastrom nastavitve 100 mm
- spodaj morajo biti opremljeni s plastično nastavljivo nogico; višina se lahko nastavlja brez uporabe orodja;
Polica:
- police naj bodo izdelane iz nerjaveče pločevine debeline min. 1 mm s primernimi U ojačitvami, za zagotavljanja nosilnosti;
- police morajo biti obvezno izdelane s prekritimi robovi, ki preprečujejo poškodbe pri delu;
- če ni opisano drugače pri posamezni poziciji je potrebno pri vsakem segmentu regalu upoštevati 5x polno polico ustrezne dimenzije glede na celotno dolžino;
skupna dolžina ca 1000 x 600 x 2000 mm
11.2 | INOX REGAL | 1 |  | 0
Inox regal za shranjevanje, ki omogoča naknadno spreminjanje sestave;
-v celoti izdelan iz AISI 304 nerjavečega jekla
Namen:
- shranjevanje suhih živil; pakiranih izdelkov; zabojev;
Splošne zahteve:
- vse police za posameznih regalih morajo biti prestavljive
- minimalna nosilnost posamezne police mora biti 150 kg/meter posamezne police in min. 500 kg/tm regala;
Konstrukcija:
- nosilni stojni elementi iz inoxa 40x40 mm z rastrom nastavitve 100 mm
- spodaj morajo biti opremljeni s plastično nastavljivo nogico; višina se lahko nastavlja brez uporabe orodja;
Polica:
- police naj bodo izdelane iz nerjaveče pločevine debeline min. 1 mm s primernimi U ojačitvami, za zagotavljanja nosilnosti;
- police morajo biti obvezno izdelane s prekritimi robovi, ki preprečujejo poškodbe pri delu;
- če ni opisano drugače pri posamezni poziciji je potrebno pri vsakem segmentu regalu upoštevati 5x polno polico ustrezne dimenzije glede na celotno dolžino;
skupna dolžina ca 1300 x 600 x 2000 mm
11.3 | INOX TALNA REŠETKA | 1 |  | 0
· izvedba v inox Aisi 304
· bazenom iz inox pločevine debeline 1,5 mm
· višina bazena z rešetko je 145 mm
· sifoniziran odtok fi 75 - horizontalni
· inox sito za večje odpadke z luknjami fi 7
· inox pohodna mreža nedrsna izdelana iz lasersko rezanih profilov debeline 2 mm, višine 20 mm ter sestavljena v mrežo s kvadratnimi luknjami 25x25
· inox zapora pri glodalcem
· privarjena sidra za vgradnjo
· prirobnica za hidro izolacijo
dim. 300x300x145 mm
odtok: Æ75
12 | HLAJENA KOMORA ZA ZELENJAVO IN SADJE |  |  | 0
12.1 | HLADILNA KOMORA ZA ZELENJAVO IN SADJE | 1 |  | 0
Zunanja dolžina: 2650 mm
Zunanja širina: 2600 mm
Zunanja višina: 2580 mm
delovna temperatura od +2 do +8 °C
montažna hladilna komora,
Termoizolacijski sendvič panel z EU poreklom
Paneli služijo za oblogo sten in stropov
debeline izolacijskih panelov 80 mm
paneli z ustreznimi certifikati in CE izjavo
paneli z ustrezno dokumentacijo v slovenskem jeziku.
Debelina pločevine panela 0,5mm/0,5 mm
Panel kategorije B2 (DIN 4102)
Način povezovanja med paneli po sistemu pero/utor
Polnjenje +/- 41 kg/m3
Barva panelov in sanitarnih obrob RAL 9002
Paneli opremljeni z zaščitno prozorno folijo,
katero po zaključeni montaži odstrani monter ht
Sanitarni profil
1x Hladilniška vrata svetle odprtine vrat 770 mm x 2000 mm primerna za režim -10 °C
1x Hladilniška vrata svetle odprtine vrat 800 mm x 2000 mm primerna za režim -10 °C
Dinamični uparjalnik za hlajenje komore
Hladilna moč: 1,6 kW pri dT=7°C
Električna moč: 0,55 kW - 1N-230N
Hladilni sistem polnjen z R134A
Vezano na kondenzacijsko enoto
termoekspanzijski ventil
Elektromagnetni ventil z tuljavo
Ročni ventil na tekoči in sesalni strani
Bakrene povezave ustrezne velikosti med agregatom in porabnikom
Ustrezno izolirane sesalne cevi
LED svetilka za hladilne komore
Končno stikalo (vklop/izklop ventilatorjev uparjalnika in razsvetljave) na vratih komore
Krmilno razdelilna omara hladilne komore
Regulacijskia tehnika kot naprimer DANFOSS EKC 202 D z pripadajajočimi senzorji ter možnostjo povezave na nadzorni sistem
Odtoki kondenza fi 40 z redukcijo od uparjalnika do mesta priklopa v komori
kompresor dislociran - do 30 m
Vsak hladilni element je dobavljen z zapornim ventilom na tekočinski in sesalni strani, polnilnimi ventilom, filtrom, magnetnim ventilom, ekspanzijskim ventilom.
Na vsaki sekciji - primarni instalaciji je zaporni ventil na sesalni in tekočinski strani ter na instalaciji
Postavitev in sestava
Priklop cevi za odtok kondenza.
Priklop porabnikov
Bakreni cevni razvodi in povezave in posameznih enot s hladilnim sistemom
Cevni razvodi so ustrezno toplotno izolirani
Obešalni in pritrdilni material
Instalacija se izvede v kabelskih koritih
Vertikalne instalacije do porabnikov se izvedejo v vdolbinah ustrzno izolirane ter pokrite s kanali skritev v zidove
Kabelski razvodi, kabliranje in povezave posameznih enot s hladilnim sistemom
Freon R 134 a za režim -12°C
Zagon sistema
Projekt PID (strojni in elektro projekt pooblaščenega projektanta IZS)
strojne in elektro sheme, projekt pooblaščenih projektantov v strojnici ter strojna shema zraven agregata
Vsi potrebni atesti, meritve, izjave
Dokazilo o zanesljivosti podpisano pooblaščenih oseb za zahtevne objekte
kot npr. KRAČUN HK300-260-260-M2 »ali enakovredni«
12.2 | INOX REGAL | 2 |  | 0
Inox regal za shranjevanje, ki omogoča naknadno spreminjanje sestave;
-v celoti izdelan iz AISI 304 nerjavečega jekla
Namen:
- shranjevanje suhih živil; pakiranih izdelkov; zabojev;
Splošne zahteve:
- vse police za posameznih regalih morajo biti prestavljive
- minimalna nosilnost posamezne police mora biti 150 kg/meter posamezne police in min. 500 kg/tm regala;
Konstrukcija:
- nosilni stojni elementi iz inoxa 40x40 mm z rastrom nastavitve 100 mm
- spodaj morajo biti opremljeni s plastično nastavljivo nogico; višina se lahko nastavlja brez uporabe orodja;
Polica:
- police naj bodo izdelane iz nerjaveče pločevine debeline min. 1 mm s primernimi U ojačitvami, za zagotavljanja nosilnosti;
- police morajo biti obvezno izdelane s prekritimi robovi, ki preprečujejo poškodbe pri delu;
- če ni opisano drugače pri posamezni poziciji je potrebno pri vsakem segmentu regalu upoštevati 5x polno polico ustrezne dimenzije glede na celotno dolžino;
skupna dolžina ca 1200 x 600 x 2000 mm
12.3 | INOX TALNA PODLOŽKA | 1 |  | 0
v celoti izdelana iz nerjaveče pločevine AISI 304
odlagalna površina inox polna plošča ojačana z "U"
profilom, po višini nastavljive inox nogice
dim. 1200x800x150 mm
13 | GROBA PRIPRAVA ZELENJAVE |  |  | 0
13.1 | LUPILEC KROMPIRJA 30 KG-OBSTOJEČI | 1 | obstoječi
Okvir in komora izdelana iz nerjavečega jekla 18/10. Noge in diski iz aluminija. Plastični pokrov z varnostnim zapiranjem. Odstranljiv disk za lupljenje brez orodja. Prenos preko reduktorja. Zaščita motorja pred preobremenitvijo. Omarica za upravljanje: start/stop, gum za praznenje bobna, ura za nastavitev časa lupljenja, napetost 24V, vodna zaščita IP54.
Polnjenje 30 kg
Čas lupljenja 2-3 min.
Priključek hladne vode ¾
Odvod vode 75 mm
Priključna moč 1,1 kW
Priključna napetost 400V, 3N, 50Hz
Dim. 660x700x1080 mm
11.3 | INOX TALNA REŠETKA | 1 |  | 0
· izvedba v inox Aisi 304
· bazenom iz inox pločevine debeline 1,5 mm
· višina bazena z rešetko je 190 mm
· bazen izveden po celotni dolžini rešetke
· sifoniziran odtok fi 110 - horizontalni
· inox sito za večje odpadke z luknjami fi 7
· inox pohodna mreža nedrsna izdelana iz lasersko rezanih profilov debeline 2 mm, višine 20 mm ter sestavljena v mrežo s kvadratnimi luknjami 25x25
· inox zapora pri glodalcem
· privarjena sidra za vgradnjo
· prirobnica za hidro izolacijo
dim. 1000x300x145 mm
odtok: Æ110
13.3 | INOX BAZEN VOZIČEK 100L-OBSTOJEČI | 1 | obstoječi
izdelan iz nerjaveče pločevine AISI 304, zgornji
rob zaobljen v obliki cevi, notranjost bazena
z zaobljenimi koti, 4x kolesa z zavoro, izpustna pipa,
kapaciteta 100l.
dim. 600x500x340 mm
višina od tal 620 mm
Višino bazen vozička prilagoditi višini izpusta lupilca krompirja.
13.4 | INOX DVODELNO KORITO, SET PREDALOV | 1 |  | 0
v celoti izdelan iz nerjaveče pločevine AISI 304.
Debelina zgornjih površin min. 50 mm, stenska zaščita izvedena 100 mm ob steni.
Vgrajena dva korito 600x500x300 mm z inox navojnim grlom, prelivno cevjo in PVC sifonom.
Vsi robovi korit so zaokroženi, dno je profilirano, da se zagotovi popolno odvajanje vode.
Korito poglobljeno 2 mm od delovne površine
Konstrukcija inox AISI 304 cevni profil min. 40x40 mm, vertikalna obremenitev (min. 2000 N), stranska obremenitev (min. 1000 N).
Levo prostor za posodo za odpadke
Spodaj pod koriti polica
Desdno vgrajen set dveh predalov. Popolnoma izvlečna Inox vodila.
Stenski zavih zadaj 100 mm
Nastavljive noge izdelane iz AISI 304, ki je odporna na praske in kemikalije, in omogoča enostavno čiščenje, razpon nastavitev min. od 25 - 10 mm
dim. 2500x700x850/950 mm
priklop vode: THV 1/2"
odtok: Æ50
13.5 | NAMIZNA ENOROČNA MEŠALNA BATERIJA Z VISEČIM TUŠEM | 1 |  | 0
komolčno upravljanje
dolžina izliva 275 mm
13.6 | INOX POSODA ZA ODPADKE | 1 |  | 0
Izdelana iz nerjaveče pločevine AISI 304, snemljiv inox pokrov, 4x kolesa, volumen posode min. 100l, vodotesna posoda, odpiranje pokrova ročno
dim. Premer 460mm, višina 700 mm
13.7 | STROJ ZA PRANJE ZELENJAVE IN SADJA | 1 |  | 0
s programatorjem za izpiranje
dim: 600x600x850 mm
s košaro in tušem
stikalo za vklop ročnega pranja
preklopno stikalo s tremi samodejnimi načini pranja
stikalo za vklop samodejnega delovanja
gumb za regulacijo jakosti pranja
stikalo za izpust vode iz bazena s kontrolno lučko
Zmogljivost na eno polnjenje:
- listnata zelenjava: 4-10 kg
- gomoljnice in sadje: do 20 kg
Zmogljivost na uro:
- listnata zelenjava: do 50 kg
- gomoljnice in sadje: do 220 kg
- poraba vode/ciklus: 15-120 l odvisno od vrste programa
- priključna moč: 1,2 kW
- priključna napetost: 230V AC 50Hz
- dovod hladne vode 3/4""
- odtok: O 40 mm
kot npr. KOGAST SPZ-50-TOP »ali enakovredni«
13.8 | VOZIČEK ZA GN PLADNJE-OBSTOJEČI | 1 | obstoječi
dim. 450x660x1820 mm
Konstrukcija iz nerjavečega jekla. Vodila za GN posodo iz nerjavečega jekla. Večnamenska kolesa. Odbojniki. Voziček za prevo GN 1/1 posode.
kapaciteta 14xGN 1/1
14 | FINA PRIPRAVA ZELENJAVE |  |  | 0
14.1 | INOX PULT, VGRAJENO KORITO | 1 |  | 0
v celoti izdelan iz nerjaveče pločevine AISI 304.
Debelina zgornjih površin min. 50 mm, stenska zaščita izvedena 100 mm ob steni.
Desno v delovno površino vgrajeno korito 400 x 400 x 250 mm z inox navojnim grlom, prelivno cevjo in PVC sifonom
Vsi robovi korit so zaokroženi, dno je profilirano, da se zagotovi popolno odvajanje vode.
Korito poglobljeno 2 mm od delovne površine
Levo vgrajen set treh predalov. Popolnoma izvlečna Inox vodila.
Ostalo zaprto z vrati dvostenske izvedbe
Delovna površina izdelana iz enega dela.
Stenski zavih zadaj 100 mm
Nastavljive noge izdelane iz AISI 304, ki je odporna na praske in kemikalije, in omogoča enostavno čiščenje, razpon nastavitev min. od 25 -10 mm
dim. 3100x700x850/950 mm
priklop vode: THV 1/2"
odtok: Æ50
14.2 | NAMIZNA ENOROČNA MEŠALNA BATERIJA | 1 |  | 0
komolčno upravljanje
dolžina izliva 225 mm
14.3 | INOX KONZOLNA POLICA | 1 |  | 0
dve polici v celoti izdelana iz AISI 304, deb. 1,5 mm, stenski privih. V kompletu inox konzole in pritrditveni material
dim. 1800x400x600 mm
14.4 | INOX ZAPRTA VISEČA OMARICA | 1 |  | 0
V celoti izdelana iz nerjaveče pločevine AISI 304
2x drsna vrata - drsna vrata dvostenske izvedbe in uležajena na PVC koleščkih, minimalna debelina vrat 15 mm, montažni material. Spodnja in vmesna polica izdelana z 20 mm vzdolžnimi robovi in z dvojno stisnjenimi robovi
dim.1300x350x660 mm
14.5 | INOX KONZOLNA POLICA | 1 |  | 0
dve polici v celoti izdelana iz AISI 304, deb. 1,5 mm, stenski privih. V kompletu inox konzole in pritrditveni material
dim. 1100x400x600 mm
14.6 | UNIVERZALNI KUHINJSKI STROJ-OBSTOJEČE | 1 | obstoječe
pogonski stroj dim.930x770x850 mm
podstavek na kolesih
nastavek za rezanje zelenjave
nastavek za manjšo količino zelenjave
lijačni nastavek za rezanje večjih količin zelenjave
opornik
rotor
srpasti nož za rezanje paradižnika, kuhanega. Krompirja 4 mm
nastavljiv nož za rezanje zelja, čebule, kumaric 0-8 mm
nož za kockasto rezanje 10x10x10 mm
cilinder za ribanje sadja in zelenjave, 3,5
cilinder za ribanje sadja in zelenjave, in 7 mm
pasirni cilinder za juhe, omake, čokoladne mase 3 mm
priključek za mešanje, stepanje, gnetenje z magnetnim stikalom
1x dodaten lonec kap.40l
priključna moč: 1,9kW 3N-400V
14.7 | INOX SANITARNI UMIVALNIK KOLENSKI VKLOP | 1 |  | 0
vgrajena samodejno odpiralna HTV mešalna baterija,
v celoti izdelan iz nerjaveče pločevine,
- kolensko upravljanje
komplet s konzolami, izpustnim navojnim grlom,
PVC čepom, PVC sifonom
dim. 400x400x250 mm
priklop vode: THV 1/2"
odtok: Æ50
14.8 | SAMONAVIJALNI KOLUT Z 15M CEVJO ZA VODO, ZA ĆIŠČENJE | 1 |  | 0
- samonavijalna cev z nastavkom za čiščenje tal;
- zaprta izvedba;
- vgrajeno vodilo za cev;
- možnost uporabe minimalno 15 m cevi;
- v kompletu pribor priklop na termostatske ventile;
- v kompletu dvoslojna cev premera DN 15; dolžine minimalno 15 m; primerna za živilsko industrijo;
- pribor za vijačenje v steno;
- konstrukcija bobna izvedena iz inox pločevine;
- vsi uporabljeni materiali odportni na korozijo;
- z gumiranim nastavkom za prhanjem (combi spray ;
DODATNA OPREMA
- posoda za detergent 1,3l
- podaljšana šoba 45 cm
Opomba:
termostatski ventil je del strojnih inštalacij.
14.9 | INOX TALNA REŠETKA | 1 |  | 0
· izvedba v inox Aisi 304
· bazenom iz inox pločevine debeline 1,5 mm
· višina bazena z rešetko je 160 mm
· sifoniziran odtok fi 75 - horizontalni
· inox sito za večje odpadke z luknjami fi 7
· inox pohodna mreža nedrsna izdelana iz lasersko rezanih profilov debeline 2 mm, višine 20 mm ter sestavljena v mrežo s kvadratnimi luknjami 25x25
· inox zapora pri glodalcem
· privarjena sidra za vgradnjo
· prirobnica za hidro izolacijo
dim. 600x300x145 mm
odtok: Æ75
15 | MANIPULATIVNI HODNIK |  |  | 0
15.1 | INOX TALNA REŠETKA | 4 |  | 0
· izvedba v inox Aisi 304
· bazenom iz inox pločevine debeline 1,5 mm
· višina bazena z rešetko je 145 mm
· bazen izveden po celotni dolžini rešetke
· sifoniziran odtok fi 75 - horizontalni
· inox sito za večje odpadke z luknjami fi 7
· inox pohodna mreža nedrsna izdelana iz lasersko rezanih profilov debeline 2 mm, višine 20 mm ter sestavljena v mrežo s kvadratnimi luknjami 25x25
· inox zapora pri glodalcem
· privarjena sidra za vgradnjo
· prirobnica za hidro izolacijo
dim. 300x300x145 mm
odtok: Æ110
15.2 | VOZIČEK ZA GN PLADNJE | 1 |  | 0
dim. 450x660x1820 mm
Konstrukcija iz nerjavečega jekla. Vodila za GN posodo iz nerjavečega jekla. Večnamenska kolesa. Odbojniki. Voziček za prevo GN 1/1 posode.
kapaciteta 14xGN 1/1
15.3 | KOŠ ZA LOČENO ZBIRANJE ODPADKOV, INOX IZVEDBA | 4 |  | 0
z regulirnimi nogicami
med posameznimi odpadki ima koš vgrajene pregradne stene
različni napisi: PAPIR, PLASTIKA, OSTALI ODPADKI, BIOLOŠKI ODPADKI, EMBALAŽA, STEKLO,...
dolžina...................................87 cm
globina...................................30 cm
višina......................................80 cm
volumen..............................3 x 70 L
material...................................INOX
površina..................sijaj (polirana)
16 | ČISTILA V UPORABI |  |  | 0
16.1 | INOX IZLIVNO KORITO S SANITARNIM UMIVALNIKOM | 1 |  | 0
v celoti izdelano iz nerjaveče pločevine AISI 304
vgrajena mešalna baterija HTV
nastavljive noge
500x70Ox850 mm
priklop vode: THV 1/2"
odtok: Æ50
16.2 | INOX OMARA ZA ČISTILA | 1 |  | 0
Omara za čistila izdelana iz nerjaveče pločevine AISI 304, krilna vrata s ključavnico, vrata izdelana iz dvoslojne pločevine, debeline min. 15 mm. 4x polica, nastavljive noge.
dim. 900x450x2000 mm
16.3 | INOX NOSILEC S KLJUKICAMI ZA OBEŠANJE | 1 |  | 0
Izdelana iz nerjaveče pločevine AISI 304
5 kljukic
dim. 600 x30 x80 mm
16.4 | INOX TALNA REŠETKA | 1 |  | 0
· izvedba v inox Aisi 304
· bazenom iz inox pločevine debeline 1,5 mm
· višina bazena z rešetko je 160 mm
· bazen izveden po celotni dolžini rešetke
· sifoniziran odtok fi 75 - horizontalni
· inox sito za večje odpadke z luknjami fi 7
· inox pohodna mreža nedrsna izdelana iz lasersko rezanih profilov debeline 2 mm, višine 20 mm ter sestavljena v mrežo s kvadratnimi luknjami 25x25
· inox zapora pri glodalcem
· privarjena sidra za vgradnjo
· prirobnica za hidro izolacijo
dim. 300x300x145 mm
odtok: Æ75
17 | GARDEROBA SANITARIJE MOŠKI |  |  | 0
17.1 | DVODELNA GARDEROBNA OMARA KOVINSKE IZVEDBE | 4 |  | 0
po sredini horizontalna pregradna stena
krilna vrata z odprtinami za zračenje
vgrajena ključavnica
barva po izbiri uporabnika
dim. 300x500x1800 mm
OPOMBA
Barva po izbiri projektanta
18 | GARDEROBA SANITARIJE ŽENSKE |  |  | 0
18.1 | DVODELNA GARDEROBNA OMARA KOVINSKE IZVEDBE | 24 |  | 0
po sredini horizontalna pregradna stena
krilna vrata z odprtinami za zračenje
vgrajena ključavnica
barva po izbiri uporabnika
dim. 300x500x1800 mm
OPOMBA
Barva po izbiri projektanta
19 | HODNIK |  |  | 0
19.1 | OMARA ZA ČISTO PERILO | 1 |  | 0
Je izdelana iz kvalitetnega iverala . Element je tlorisnih dimenzij 800 x 500 cm, višina 210 cm. Omara se zapira z krilnimi vrati. V notranjosti omare je 5 premakljivih polic. Kvalitetne odmične spone. Ročaji so v barvi aluminija. Vrata se zaklepajo s ključavnico. Pred pričetkom izdelave opreme je potrebno preveriti mere!
dim. 800 x 500 x 2100 mm
OPOMBA
Barva po izbiri projektanta
19.2 | VOZIČEK ZA UMAZANO PERILO | 2 |  | 0
Voziček za umazano perilo, snemljiva vreča za umazano perilo, 4x gibljiva kolesa
dim. 620 x 640 x 1000 mm
19.2.1 | DODATNA VREČA ZA PERILO | 4 |  | 0
Vreča mora ustrezati ponujenemu vozičku za perilo.
20 | POČITEK KUHINJSKEGA OSEBJA |  |  | 0
20.1 | JEDILNA MIZA | 1 |  | 0
Zgornja ploskev mize je izdelana iz kvalitetnega ultrapasa in je pravokotne tlorisne oblike. Debeline plošče min. 5 cm. Miza je podprta z dvema na sredini postavljenima kovinskima pohištvenima nogama- siva strukturirana s črnimi regulirnimi nogicami. Pohištveni nogi sta povezani z dvema veznikoma. Višina mize je 75,5 cm.
dim.2500 x 800 x 755 mm
OPOMBA
Barva po izbiri projektanta
20.2 | JEDILNIŠKI STOL | 14 |  | 0
Tapiciran jedilniški stol, brez rokonaslonov s krom podnožjem.
Opomba:
Oblazinjenje po izbiri projektanta
20.3 | MAGNETNA TABLA | 1 |  | 0
Magnetna tabla ima emajlirano magnetno jekleno površino, ki je izredno gladka in aluminijasti okvir. Pribor za montažo in polica za pisala.
dim. 1500x1000 mm
21 | FINA PRIPRAVA MESA |  |  | 0
21.1 | INOX HLAJENO NEUTRALNI PULT, VGRAJENO KORITO | 1 |  | 0
v celoti izdelan iz nerjaveče pločevine AISI 304.
Debelina zgornjih površin min. 50 mm, stenska zaščita izvedena 100 mm ob steni.
Desno v delovno površino vgrajeno korito 400 x 400 x 250 mm z inox navojnim grlom, prelivno cevjo in PVC sifonom
Vsi robovi korit so zaokroženi, dno je profilirano, da se zagotovi popolno odvajanje vode.
Korito poglobljeno 2 mm od delovne površine
Konstrukcija inox AISI 304 cevni profil min. 40x40 mm, vertikalna obremenitev (min. 2000 N), stranska obremenitev (min. 1000 N).
Spodaj vgrajeno:
vgrajena 2x hladilniška vrata
kompresor vgrajen, delovna temperatura -2 ºC, +8 ºC pri sobni temperaturi 40 ºC, plin R134
Zaprto z vrati dvostenske izvedbe
dva seta treh predalov, popolnoma izvlečna Inox vodila.
Delovna površina izdelana iz enega dela.
Stenski zavih zadaj 100 mm
Nastavljive noge izdelane iz AISI 304, ki je odporna na praske in kemikalije, in omogoča enostavno čiščenje, razpon nastavitev min. od 25 -10 mm
dim. 3300x700x850/950 mm
priklop vode: THV 1/2"
odtok: Æ50
21.2 | NAMIZNA ENOROČNA MEŠALNA BATERIJA | 1 |  | 0
komolčno upravljanje
dolžina izliva 225 mm
21.3 | INOX ZAPRTA VISEČA OMARICA | 1 |  | 0
V celoti izdelana iz nerjaveče pločevine AISI 304
2x drsna vrata - drsna vrata dvostenske izvedbe in uležajena na PVC koleščkih, minimalna debelina vrat 15 mm, montažni material. Spodnja in vmesna polica izdelana z 20 mm vzdolžnimi robovi in z dvojno stisnjenimi robovi
dim.1600x350x660 mm
21.4 | INOX ZAPRTA VISEČA OMARICA | 1 |  | 0
V celoti izdelana iz nerjaveče pločevine AISI 304
2x drsna vrata - drsna vrata dvostenske izvedbe in uležajena na PVC koleščkih, minimalna debelina vrat 15 mm, montažni material. Spodnja in vmesna polica izdelana z 20 mm vzdolžnimi robovi in z dvojno stisnjenimi robovi
dim.1000x350x660 mm
21.5 | NAMIZNA ELEKTRONSKA TEHTNICA | 1 |  | 0
dim. 250x320x150 mm
- območje tehtanja: 15kg/2g
dim. Platforme 230x200 mm
21.6 | MESOREZNICA 32 - OBSTOJEČE | 1 | obstoječe
Ohišje in lijak iz nerjavečega jekla AISI 304
Vstopna odprtina za meso Æ 76mm
varnostno stikalo na polžu- naprej /nazaj
Sistem za mletje v celoti iz nerjaveče pločevine AISI 304, v celoti razstavljiv za lažje čiščenje
Plošča z 6 mm luknjami
Inox samoostrilni noži
Kapaciteta 500 kg/h
priključna moč: 2,2 kW 3N-400V
dim. 490x340x530 mm
Sistema inox Unger
21.7 | STENSKI STERILIZATOR NOŽEV ZA 14 NOŽEV | 1 |  | 0
izdelan iz nerjavečega jekla
2 x ultravijolična žarnica
časovnik od 0 do 60 sekund
varnostno stikalo
steklena vrata
priključna moč: 0,2 kW, dim.: 680x200x680
dim.: 510x160x610
22 | FINA PRIPRAVA PERUTNINE |  |  | 0
22.1 | INOX PULT, VGRAJENO KORITO | 1 |  | 0
v celoti izdelan iz nerjaveče pločevine AISI 304.
Debelina zgornjih površin min. 50 mm, stenska zaščita izvedena 100 mm ob steni.
Desno v delovno površino vgrajeno korito 400 x 400 x 250 mm z inox navojnim grlom, prelivno cevjo in PVC sifonom
Vsi robovi korit so zaokroženi, dno je profilirano, da se zagotovi popolno odvajanje vode.
Korito poglobljeno 2 mm od delovne površine
Konstrukcija inox AISI 304 cevni profil min. 40x40 mm, vertikalna obremenitev (min. 2000 N), stranska obremenitev (min. 1000 N).
Spodaj vgrajeno:
Zaprto z vrati dvostenske izvedbe
set treh predalov, popolnoma izvlečna Inox vodila.
Prostor za posodo za odpadke
Delovna površina izdelana iz enega dela.
Stenski zavih zadaj 100 mm
Nastavljive noge izdelane iz AISI 304, ki je odporna na praske in kemikalije, in omogoča enostavno čiščenje, razpon nastavitev min. od 25 -10 mm
dim. 2300x700x850/950 mm
priklop vode: THV 1/2"
odtok: Æ50
22.2 | NAMIZNA ENOROČNA MEŠALNA BATERIJA | 1 |  | 0
komolčno upravljanje
dolžina izliva 225 mm
22.3 | INOX POSODA ZA ODPADKE | 1 |  | 0
Izdelana iz nerjaveče pločevine AISI 304, snemljiv inox pokrov, 4x kolesa, volumen posode min. 100l, vodotesna posoda, odpiranje pokrova ročno
dim. Premer 460mm, višina 700 mm
22.4 | INOX ZAPRTA VISEČA OMARICA | 1 |  | 0
V celoti izdelana iz nerjaveče pločevine AISI 304
2x drsna vrata - drsna vrata dvostenske izvedbe in uležajena na PVC koleščkih, minimalna debelina vrat 15 mm, montažni material. Spodnja in vmesna polica izdelana z 20 mm vzdolžnimi robovi in z dvojno stisnjenimi robovi
dim.1300x350x660 mm
22.5 | INOX ZAPRTA VISEČA OMARICA | 1 |  | 0
V celoti izdelana iz nerjaveče pločevine AISI 304
2x drsna vrata - drsna vrata dvostenske izvedbe in uležajena na PVC koleščkih, minimalna debelina vrat 15 mm, montažni material. Spodnja in vmesna polica izdelana z 20 mm vzdolžnimi robovi in z dvojno stisnjenimi robovi
dim.1000x350x660 mm
22.6 | NAMIZNA ELEKTRONSKA TEHTNICA | 1 |  | 0
dim. 250x320x150 mm
- območje tehtanja: 15kg/2g
dim. Platforme 230x200 mm
22.7 | INOX SANITARNA ZAPORA | 1 |  | 0
V celoti izdelana iz nerjaveče pločevine AISI 304
dim. 700 x 300 x 25 mm
22.8 | INOX SANITARNI UMIVALNIK KOLENSKI VKLOP | 1 |  | 0
vgrajena samodejno odpiralna HTV mešalna baterija,
v celoti izdelan iz nerjaveče pločevine,
- kolensko upravljanje
komplet s konzolami, izpustnim navojnim grlom,
PVC čepom, PVC sifonom
dim. 400x400x250 mm
priklop vode: THV 1/2"
odtok: Æ50
22.9 | SAMONAVIJALNI KOLUT Z 15M CEVJO ZA VODO, ZA ĆIŠČENJE | 1 |  | 0
- samonavijalna cev z nastavkom za čiščenje tal;
- zaprta izvedba;
- vgrajeno vodilo za cev;
- možnost uporabe minimalno 15 m cevi;
- v kompletu pribor priklop na termostatske ventile;
- v kompletu dvoslojna cev premera DN 15; dolžine minimalno 15 m; primerna za živilsko industrijo;
- pribor za vijačenje v steno;
- konstrukcija bobna izvedena iz inox pločevine;
- vsi uporabljeni materiali odportni na korozijo;
- z gumiranim nastavkom za prhanjem (combi spray ;
DODATNA OPREMA
- posoda za detergent 1,3l
- podaljšana šoba 45 cm
Opomba:
termostatski ventil je del strojnih inštalacij.
22.10 | INOX TALNA REŠETKA | 1 |  | 0
· izvedba v inox Aisi 304
· bazenom iz inox pločevine debeline 1,5 mm
· višina bazena z rešetko je 160 mm
· bazen izveden po celotni dolžini rešetke
· sifoniziran odtok fi 75 - horizontalni
· inox sito za večje odpadke z luknjami fi 7
· inox pohodna mreža nedrsna izdelana iz lasersko rezanih profilov debeline 2 mm, višine 20 mm ter sestavljena v mrežo s kvadratnimi luknjami 25x25
· inox zapora pri glodalcem
· privarjena sidra za vgradnjo
· prirobnica za hidro izolacijo
dim. 300x300x145 mm
odtok: Æ75
23 | PRIPRAVA RIB |  |  | 0
23.1 | INOX PULT ZA PRIPRAVO RIB, VGRAJENO KORITO | 1 |  | 0
v celoti izdelan iz nerjaveče pločevine AISI 304.
Debelina zgornjih površin min. 50 mm, stenska zaščita izvedena 100 mm ob steni.
Levo v delovno površino vgrajeno korito 800 x 400 x 250 mm z inox navojnim grlom, prelivno cevjo in PVC sifonom. Vsi robovi korit so zaokroženi, dno je profilirano, da se zagotovi popolno odvajanje vode. Korito poglobljeno 2 mm od delovne površine
Pred koritom vgrajena polikarbonatna deska dim. 900 x 150 x 30 mm. Možnost menjave deske.
Konstrukcija inox AISI 304 cevni profil min. 40x40 mm, vertikalna obremenitev (min. 2000 N), stranska obremenitev (min. 1000 N).
Spodaj vgrajeno:
Zaprto z vrati dvostenske izvedbe. Vmesna polica
Set treh predalov, popolnoma izvlečna Inox vodila.
Prostor za posodo za odpadke
Delovna površina izdelana iz enega dela.
Stenski zavih zadaj 100 mm
Nastavljive noge izdelane iz AISI 304, ki je odporna na praske in kemikalije, in omogoča enostavno čiščenje, razpon nastavitev min. od 25 -10 mm
dim. 2500x700x850/950 mm
priklop vode: THV 1/2"
odtok: Æ50
23.2 | NAMIZNA ENOROČNA MEŠALNA BATERIJA Z VISEČIM TUŠEM | 1 |  | 0
komolčno upravljanje
dolžina izliva 275 mm
23.3 | INOX ZAPRTA VISEČA OMARICA | 1 |  | 0
V celoti izdelana iz nerjaveče pločevine AISI 304
2x drsna vrata - drsna vrata dvostenske izvedbe in uležajena na PVC koleščkih, minimalna debelina vrat 15 mm, montažni material. Spodnja in vmesna polica izdelana z 20 mm vzdolžnimi robovi in z dvojno stisnjenimi robovi
dim.1500x350x660 mm
23.4 | INOX SANITARNA ZAPORA | 1 |  | 0
V celoti izdelana iz nerjaveče pločevine AISI 304
dim. 700 x 300 x 25 mm
23.5 | AVTOMATSKI MEHČALEC VODE | 2 |  | 0
kapaciteta: 5,6 kg ionske mase
priključna napetost :230V/1N/50 Hz
poraba soli na cikel:1 kg
zalogovnik:20 kg
nastavitev regeneracije: dnevno
dimenzije: 250x460x485 mm
kot npr.DVA ALIA 8 ali enakovredno
24 | PRIPRAVA S KONVEKTOMATI |  |  | 0
24.1 | KOMORA ZA HITRO OHLAJEVANJE / ŠOK ZAMRZOVANJE | 1 |  | 0
Komora za hitro ohlajevanje/šok zamrzovanje na nogah, kapacitete 15 GN 1/1 ali 15 x 600x400
Kapaciteta: Hitro ohlajevanje - 50 kg = +90° C / + 3° C
Šok zamrzovanje - 38 kg = +90° C / - 18° C
Čas hlajenja: Hitro ohlajevanje od +90° C do +3° C v času 90 minut.
Šok zamrzovanje od +90° C do -18° C v času 240 minut.
Ostale karakteristike:
možnost avtomatične in ročne izbire ciklusa
indirektno vpihovanje zraka (hrana se ne izsuši)
avtomatično vzdrževanje najnižje temperature po končanem ciklusu hlajenja
vgrajena konična sonda za merjenje temperature v jedru
funkcija odtajevanja komore
Dimenzije komore: Š 660/ V 1170 / G 400 mm
Dimenzije zunanje enote: Š 800 / V 2170 / G 825 mm,
Električna moč: 2,5 kW
kot npr. Forcar AB5514 »ali enakovredni«
24.2 | PLINSKA PARNOKONVEKCIJSKA PEČ 20 GN 1/1- OBSTOJEČE | 2 | obstoječe
Aparat ima 10 kuharskih medijev, temperaturna funkcija od 30 °C do 300 °C.
Kuharski mediji – načini delovanja
SelfCooking Control® z inteligentnim sistemom iCC ( iCookingControl ) - avtomatično delovanje s 7 načini priprave:
Veliki kosi mesa
Perutnina
Ribe
Priloge/zelenjava
Peka
Jajčne jedi/sladice
Finishing® (avtomatični proces pogrevanja za krožnike-banket, bife, a la carte,…)
Parnokonvekcijski, ročno nastavljivi način delovanja s 3 kuharskimi mediji:
Para 30 oC – 130 oC
Vroči zrak 30 oC – 300 oC
Kombinacija 30 oC – 300 oC
iCC Cockpit – funkcija grafično izpisuje trenutne pogoje, ki so v komori (vlaga, temperatura komore, temperatura v živilu, čas do konca priprave), predvideno pot priprave za naprej in že izvedene postopke
iCC Messenger – avtomatično sporoča vsako spremembe nastavitev v izvajanju, o pravilnem/nepravilnem položaju sonde, prepoznavo velikosti živila, prilagoditve časa in prilagoditve klime v komori
iCC Monitor – omogoča pregled vseh avtomatičnih prilagoditev v procesu priprave
5Senses:
»Čuti« trenutne pogoje v kuhalnem prostoru in stanje živila
»Prepozna« velikost, količino vstavljanja in stanje izdelka ter izračuna porjavitev.
»Predvideva« in določi idealno pot kuhanja za želeni rezultat že med kuhanjem
»Uči se« vaših navad pri kuhanju in to tudi upošteva
»Se sporazumeva« z vami in vam pokaže, kaj trenutno izvaja, da bi uresničil vaše zahteve
Dodatne funkcije
ClimaPlus Control® - merjenje in regulacija vlage do odstotka natančno za vsak produkt
HDC® - HiDensity Control® - patentirana visoko zmogljiva tehnologija za edinstveno enakomernost, kakovost jedi in zmogljivost kuhanja:
a) 100% nasičenost pare
b) Dinamično vrtinčenje zraka s hitrostjo do 120 km/h
c) Razvlaževanje kuhalnega prostora do 100 l vode/pare na sekundo
iLC® – Interaktivni LevelControl® - visoka kakovost in hitrost priprave pri različnih mešanih polnjenjih, časovna kontrola za vsako vodilo posebej, delovanje je mogoče prilagoditi potrebam uporabnika
1200 programskih mest z 12 možnimi koraki
5 hitrosti delovanja ventilatorja, možno programiranje
Efficient CareControl® popolnoma avtomatični sistem čiščenja in odkamenjevanja parnega generatorja in komore aparata, zaznavanje umazanije in prilagajanje stopnje čiščenja – mogoča uporaba brez nadzora, preko noči
MyDisplay - lastne nastavitve izgleda in funkcij displaya
Učenje aparata glede na uporabo – aparat sam predlaga določene nastavitve (na osnovi predhodnih izbir parametrov)
· Cool Down - hitro ohlajevanje notranjosti aparata
· HACCP - avtomatično dokumentiranje podatkov in prenos preko USB priključka (povezava PC)
· Avtomatična predizbira časa in datuma za začetek priprave
· On-line funkcija pomoči za lažje delo z aparatom s kratkimi navodili v slovenskem jeziku
· Delta-T funkcija za počasno pripravo velikih kosov mesa
· CalcDiagnose System® CDS z avtomatičnim praznjenjem in čiščenjem parnega generatorja
· Servisno diagnostični sistem (SDS) z avtomatičnim prikazom sporočil za servis
· Funkcija ½ porabe energije (pri električnem aparatu)
· Uravnavanje porabe energije
· VDE certifikat za uporabo brez nadzora – priprava preko noči
· ENERGY STAR certifikat – energetska učinkovitost
Oprema
· Barvni TFT display in Touch screen (zaslon na dotik) z lahko razumljivi simboli
· Tekstovni in slikovni prikaz vseh postopkov priprave
· Osrednji gumb za nastavitve, s funkcijo »push« za potrditev vnosa podatkov
· Dinamična razporeditev kroženja zraka – enakomernost
· Sonda za merjenje temperature jedra s 6 merilnimi točkami
· Držalo za sondo – pomoč pri vstavljanju v tekočine
· Visoko zmogljivi parni generator z avtomatičnim dotokom sveže vode in temperaturnim omejilnikom
· Digitalni izpisi temperature
· Prikaz dejanskih in nastavljenih vrednosti
· Digitalna nastavitev časa 0 - 24 h ali trajno delovanje
· Integrirani tuš za čiščenje s samodejnim povratnim navijanjem, vodno zaporo,
večstopenjski izvlek, večstopenjska moč brizganja
· Integrirano centrifugalno odvajanje maščob, brez maščobnega filtra
· USB priključek (prenos HACCP podatkov, vnos ali izvoz podatkov, programov,…)
· Vrata aparata s prezračevalnim dvojnim steklom, možnost odpiranja notranjega stekla - čiščenje
· Brezkontaktno kontrolno stikalo zapiranja vrat
· Kljuka za enoročno odpiranje vrat (v levo ali desno), vrata se lahko tudi samo zaloputnejo
· Higienična notranjost brez utorov, z zaobljenemi koti
· Integrirana zavora delovanja ventilatorja (motorja)
· Enostavno zamenljivo tesnilo na vratih
· Halogenska osvetljava notranjosti (ceransko steklo-odporno na udarce)
· Najvišja višina zgornjega vodila (pri uporabi orig. podstavkov za namizne modele) je 1,60 m!
Sonda za vakuumsko pakirane proizvode
Sonda 3 x 1 - tri sonde - vsi modeli SCC 5S
Slikovna tastatura z 12 vstavljenimi programi
Zapora za upravljalno ploščo
Kapaciteta: 20 GN 1/1 ( 40 GN 1/2 )
Možnost vstavljanja GN 1/1, 1/2, 2/3, 1/3, 2/8
Širina: 879 mm
Globina: 791 mm
Višina: 1782 mm
Najvišja višina zg. vodila ( varnost pri delu ) 1,6 m
Temperaturno območje delovanja: Para 30 °c - 300 °c, Vroči zrak 30 °c - 300 °c, Kombinacija 30 °c - 300 °c
Parni generator/bojler za paro
7 načinov avtomatične priprave, minimalno 1000 programskih mest z do 12 koraki
Sonda za merjenje temp. jedra: minimalno 5 merilnih mest/točk
Integrirana navodila v aparatu" izpis na kontrolni plošči v slovenskem jeziku"
Priprava živil preko noči: certifikat za uporabo brez nadzora
Možnost nastavitve vlage do odstotka natančno za vsak produkt
Plinski aparat:
Priključna moč: 44 Kw
Moč"para" 38 kW
kot npr. RATIONAL SCC 201 5S »ali enakovredni«
24.2.1 | DODATNI VSTAVNI VOZIČEK ZA PARNOKONVEKCIJSKO PEČ-OBSTOJEČE | 2 | obstoječe
Ponujeni voziček mora ustrezati parnokonvekcijski peči in hitremu ohlajevalcu/zamrzovalniku
24.3 | EKONOMIČNI STENSKI PAROLOV | 1 | strojne instalacije
dim.3700x1600x650 mm
- s filtri, lovilci maščobe in razsvetljavo
priključna moč: 0,5kW 1N-230N
V POPISU STROJNIH INSTALACIJ
25 | TERMIČNA PRIPRAVA |  |  | 0
25.1 | PLINSKA KUHINJSKA PREKUCNA PONEV 120 L-OBSTOJEČE | 1 | obstoječe
dim: 1200x900x900 mm
- dim. ponve: 1070x590x235
- ponev izdelana iz nerjavnega jekla
- nazivna prostornina 120 l
- posoda narejena z zaokrožitvami zaradi lažjega čiščenja,
- gorilniki pod dnom posode izvedeni v gastro izvedbi in enakomerno segrevajo celotno površino dna posode,
- regulacija termperature s termostatsko plinsko pipo,
- dovod vode v posodo izveden z ventilom na sprednji strani aparata,
- pokrov ponve uravnotežen, tako da samostojno stoji v vseh pozicijah odpiranja,
- gumbi na stikalni plošči umeščeni v zaščitnih posteljicah, ki preprečujejo mehanske poškodbe in zatekanje
- izvedeno s sistemom za spajanje elementov ki onemogoča zatekanje,
- izvedba spoja na način da se iz bloka odstrani posamezen aparat brez demontaže sosednjih aparatov,
- aparat narejen tako da omogoča pritrditev zaključnih letev
- priključna moč: 25 kW
- poraba plina: 1,98 kg/h (U.N.P.), 2,64 m3/h (zem. plin)
- priključek plina: R 3/4", HV 1/2"
kot npr. Kogast PKP-T9/120 »ali enakovredni«
25.2 | INOX TALNA REŠETKA | 1 |  | 0
· izvedba v inox Aisi 304
· bazenom iz inox pločevine debeline 1,5 mm
· višina bazena z rešetko je 180 mm
· bazen izveden po celotni dolžini rešetke
· sifoniziran odtok fi 75 - horizontalni
· inox sito za večje odpadke z luknjami fi 7
· inox pohodna mreža nedrsna izdelana iz lasersko rezanih profilov debeline 2 mm, višine 20 mm ter sestavljena v mrežo s kvadratnimi luknjami 25x25
· inox zapora pri glodalcem
· privarjena sidra za vgradnjo
· prirobnica za hidro izolacijo
dim. 700x400x180 mm
odtok: Æ75
25.3 | INOX PULT S PREDALI NA KOLESIH | 1 |  | 0
v celoti izdelan iz nerjaveče pločevine AISI 304.
Debelina zgornjih površin min. 50 mm.
Konstrukcija inox AISI 304 cevni profil min. 40x40 mm, vertikalna obremenitev (min. 2000 N), stranska obremenitev (min. 1000 N).
Spodaj vgrajeno:
set treh predalov, popolnoma izvlečna Inox vodila.
Štiri gibljiva kolesa, dva z zavoro.
dim. 800x500x850 mm
25.4 | PLINSKI KOTEL 300 L -OBSTOJEČE | 1 | obstoječe
s pravokotno posodo
dim. 1600/900/900
indirektno gretje
dim.posode: 1270x570x470
nazivna prostornina: 300 l
dno posode iz narejeno iz plemenitega jekla AiSi 316Ti z naklonom proti izpustu
posoda narejena z zaokrožitvami zaradi lažjega čiščenja
delovna površina narejena s poglobitvijo in izpustom s cevjo, ki odvaja
polite tekočine v pred aparat vgrajene talne rešetke
kotel opremljen z napravo za omejevanje tlaka, ki skrbi za pravilno
delovanje pri nadtlaku in podtlaku parnega dela posode
na napravi za omejevanje tlaka vgrajen manometer z oznako najvišje
dovoljenega tlaka 0,5 bar
na stikalni plošči vgrajen krmilni gumb plinske pipe, ki zagotavlja
brezstopenjsko regulacijo
možnost močnega in blagega vretja vsebine v posodi (tiho vretje)
na delovni površini vgrajena mešalna baterija za dotok vode v posodo
na sprednji strani aparata vgrajen ventil za nivo vode v parnem delu posode
za izpust vsebine iz posode vgrajen izpustni ventil s koničnim tesnenjem
pokrov kotla uravnotežen, tako da samostojno stoji
v vseh pozicijah odpiranja
gumbi na stikalni plošči umeščeni v zaščitnih posteljicah, ki preprečujejo
mehanske poškodbe in zatekanje,
izvedeno s sistemom za spajanje elementov ki onemogoča zatekanje,
izvedba spoja na način da se iz bloka odstrani posamezen aparat
brez demontaže sosednjih aparatov,
aparat narejen tako da omogoča pritrditev zaključnih letev
priključna moč: 42 kW
poraba plina: 3,28 kg/h (U.N.P.), 4,45 m3/h zem.plin
- priključek plina: R 3/4"
kot npr. Kogast PK-T9/300-P »ali enakovredni«
25.5 | INOX TALNA REŠETKA | 1 |  | 0
· izvedba v inox Aisi 304
· bazenom iz inox pločevine debeline 1,5 mm
· višina bazena z rešetko je 180 mm
· bazen izveden po celotni dolžini rešetke
· sifoniziran odtok fi 75 - horizontalni
· inox sito za večje odpadke z luknjami fi 7
· inox pohodna mreža nedrsna izdelana iz lasersko rezanih profilov debeline 2 mm, višine 20 mm ter sestavljena v mrežo s kvadratnimi luknjami 25x25
· inox zapora pri glodalcem
· privarjena sidra za vgradnjo
· prirobnica za hidro izolacijo
dim. 1200x400x180 mm
odtok: Æ75
25.6 | PLINSKA KUHINJSKA PREKUCNA PONEV 80 L-OBSTOJEČE | 2 | obstoječe
dim: 800x900x900 mm
- dim. ponve: 710x590x235
- ponev izdelana iz nerjavnega jekla
- nazivna prostornina 80 l
- posoda narejena z zaokrožitvami zaradi lažjega čiščenja,
- gorilniki pod dnom posode izvedeni v gastro izvedbi in enakomerno segrevajo celotno površino dna posode,
- regulacija termperature s termostatsko plinsko pipo,
- dovod vode v posodo izveden z ventilom na sprednji strani aparata,
- pokrov ponve uravnotežen, tako da samostojno stoji v vseh pozicijah odpiranja,
- gumbi na stikalni plošči umeščeni v zaščitnih posteljicah, ki preprečujejo mehanske poškodbe in zatekanje
- izvedeno s sistemom za spajanje elementov ki onemogoča zatekanje,
- izvedba spoja na način da se iz bloka odstrani posamezen aparat brez demontaže sosednjih aparatov,
- aparat narejen tako da omogoča pritrditev zaključnih letev
- priključna moč: 15,6 kW
- poraba plina: 1,17 kg/h (U.N.P.), 1,50 m3/h (zem. plin)
- priključek plina: R 3/4", HV 1/2"
kot npr. Kogast PKP-T9/80 »ali enakovredni«
25.7 | INOX TALNA REŠETKA | 2 |  | 0
· izvedba v inox Aisi 304
· bazenom iz inox pločevine debeline 1,5 mm
· višina bazena z rešetko je 180 mm
· bazen izveden po celotni dolžini rešetke
· sifoniziran odtok fi 75 - horizontalni
· inox sito za večje odpadke z luknjami fi 7
· inox pohodna mreža nedrsna izdelana iz lasersko rezanih profilov debeline 2 mm, višine 20 mm ter sestavljena v mrežo s kvadratnimi luknjami 25x25
· inox zapora pri glodalcem
· privarjena sidra za vgradnjo
· prirobnica za hidro izolacijo
dim. 700x400x180 mm
odtok: Æ75
25.8 | PLINSKI KOTEL 150 L-OBSTOJEČE | 2 | obstoječe
s pravokotno posodo
dim. 800/900/900
indirektno gretje
dim.posode: 540x640x490
nazivna prostornina: 150 l
dno posode iz narejeno iz plemenitega jekla AiSi 316Ti z naklonom proti izpustu
posoda narejena z zaokrožitvami zaradi lažjega čiščenja
delovna površina narejena s poglobitvijo in izpustom s cevjo, ki odvaja
polite tekočine v pred aparat vgrajene talne rešetke
kotel opremljen z napravo za omejevanje tlaka, ki skrbi za pravilno
delovanje pri nadtlaku in podtlaku parnega dela posode
na napravi za omejevanje tlaka vgrajen manometer z oznako najvišje
dovoljenega tlaka 0,5 bar
na stikalni plošči vgrajen krmilni gumb plinske pipe, ki zagotavlja
brezstopenjsko regulacijo
možnost močnega in blagega vretja vsebine v posodi (tiho vretje)
na delovni površini vgrajena mešalna baterija za dotok vode v posodo
na sprednji strani aparata vgrajen ventil za nivo vode v parnem delu posode
za izpust vsebine iz posode vgrajen izpustni ventil s koničnim tesnenjem
pokrov kotla uravnotežen, tako da samostojno stoji
v vseh pozicijah odpiranja
gumbi na stikalni plošči umeščeni v zaščitnih posteljicah, ki preprečujejo
mehanske poškodbe in zatekanje,
izvedeno s sistemom za spajanje elementov ki onemogoča zatekanje,
izvedba spoja na način da se iz bloka odstrani posamezen aparat
brez demontaže sosednjih aparatov,
aparat narejen tako da omogoča pritrditev zaključnih letev
priključna moč: 24 kW
poraba plina: 1,88 kg/h (U.N.P.), 2,54 m3/h zem.plin
- priključek plina: R 3/4"
kot npr. Kogast PK-T9/150-P »ali enakovredni«
25.9 | INOX TALNA REŠETKA | 2 |  | 0
· izvedba v inox Aisi 304
· bazenom iz inox pločevine debeline 1,5 mm
· višina bazena z rešetko je 180 mm
· bazen izveden po celotni dolžini rešetke
· sifoniziran odtok fi 75 - horizontalni
· inox sito za večje odpadke z luknjami fi 7
· inox pohodna mreža nedrsna izdelana iz lasersko rezanih profilov debeline 2 mm, višine 20 mm ter sestavljena v mrežo s kvadratnimi luknjami 25x25
· inox zapora pri glodalcem
· privarjena sidra za vgradnjo
· prirobnica za hidro izolacijo
dim. 800x400x180 mm
odtok: Æ75
25.10 | PLINSKI ŠTEDILNIK | 1 |  | 0
dim: 800x900x900 mm
- 4 odprti gorilniki
- moč gorilnikov: 1x3,5 kW, 2x5,5 kW, 1x7,0 kW
- najmočnejši gorilnik mora imeti zunanji in notranji plamen,
- regulacija gorilnikov brezstopenjska,
- ob glavnem gorilniku prižigalni plamenček opremljen s termoelementom,
- konstrukcija mora omogočati vse možne kombinacije vgradenj gorilnikov (spredaj,zadaj,levo,desno),
- rešetke gorilnikov iz sive litine, v spodnjem delu zračne reže za dovod sekundarnega zraka,
- gorilniki korozijsko zaščiteni z emajlom,
- odstranitev plinskih gorilnikov in pladnjev brez uporabe orodja,
- gumbi na stikalni plošči umeščeni v zaščitnih posteljicah,ki preprečujejo mehanske poškodbe in zatekanje,
- izvedeno s sistemom za spajanje elementov ki onemogoča zatekanje,
- izvedba spoja na način da se iz bloka odstrani posamezen aparat brez demontaže sosednjih aparatov,
- aparat narejen tako da omogoča pritrditev zaključnih letev
- štedilnik zaprt s krilnimi vrati
- poraba plina: 1,68 kg/h (U.N.P.), 2,27 m3/h (zem. plin)
- priključna moč: 21,5 kW,
- priključek plina: R 3/4 "
kot npr. Kogast PS-T49/P »ali enakovredni«
25.11 | DELOVNA BLOK MIZA Z VRATI | 1 |  | 0
dim: 400x900x900 mm
- izvedeno s sistemom za spajanje elementov ki onemogoča zatekanje
- zvedba spoja na način da se iz bloka odstrani posamezen aparat
brez demontaže sosednjih aparatov,
- aparat narejen tako da omogoča pritrditev zaključnih letev
kot npr. KOGAST BM-T49/V »ali enakovredni«
25.12 | POVIŠANA MEŠALNA BATERIJA | 1 |  | 0
dolžina izliva 600 mm (300mm+300mm)
priklop vode: HTV 1/2"
25.13 | PLINSKI ŠTEDILNIK | 1 |  | 0
2 odprta gorilnika
dim: 400x900x900 mm
moč gorilnikov: 1x3,5+1x7,0 Kw
- najmočnejši gorilnik mora imeti zunanji in notranji plamen
- regulacija gorilnikov brezstopenjska
- ob glavnem gorilniku prižigalni plamenček opremljen s termoelementom
- konstrukcija mora omogočati vse možne
kombinacije vgradenj gorilnikov (spredaj,zadaj,levo,desno)
-rešetke gorilnikov iz sive litine, v spodnjem delu zračne
reže za dovod sekundarnega zraka
- gorilniki korozijsko zaščiteni z emajlom
- odstranitev plinskih gorilnikov in pladnjev brez uporabe orodja
- gumbi na stikalni plošči umeščeni v zaščitnih posteljicah, ki preprečujejo
mehanske poškodbe in zatekanje,
- izvedeno s sistemom za spajanje elementov ki onemogoča zatekanje,
- izvedba spoja na način da se iz bloka odstrani posamezen aparat
brez demontaže sosednjih aparatov,
- aparat narejen tako da omogoča pritrditev zaključnih letev
- štedilnik zaprt s krilnimi vrati
priključna moč: 10,5 kW
poraba plina: 0,82 kg/h (U.N.P.),
1,11 m3/h (zem. plin)
priključek plina: R 3/4"
kot npr. Kogast PS-T29/P »ali enakovredni«
25.14 | INOX PULT S PREDALI NA KOLESIH | 1 |  | 0
v celoti izdelan iz nerjaveče pločevine AISI 304.
Debelina zgornjih površin min. 50 mm.
Konstrukcija inox AISI 304 cevni profil min. 40x40 mm, vertikalna obremenitev (min. 2000 N), stranska obremenitev (min. 1000 N).
Spodaj vgrajeno:
set treh predalov, popolnoma izvlečna Inox vodila.
Štiri gibljiva kolesa, dva z zavoro.
dim. 800x500x850 mm
25.15 | ELEKTRIČNA PREKUCNA PONEV 120 l | 2 |  | 0
motorni pogon
dim: 1200x900x900 mm - dim. ponve: 1070x590x235 - ponev izdelana iz nerjavnega jekla - nazivna prostornina 120 l - posoda narejena z zaokrožitvami zaradi lažjega čiščenja, na dno privijačeni aluminjasti segmenti z vgrajenimi grelci termostatska regulacija - dovod vode v posodo izveden z ventilom na sprednji strani aparata, - pokrov ponve uravnotežen, tako da samostojno stoji v vseh pozicijah odpiranja, - gumbi na stikalni plošči umeščeni v zaščitnih posteljicah, ki preprečujejo mehanske poškodbe in zatekanje - izvedeno s sistemom za spajanje elementov ki onemogoča zatekanje, - izvedba spoja na način da se iz bloka odstrani posamezen aparat brez demontaže sosednjih aparatov, - aparat narejen tako da omogoča pritrditev zaključnih letev priključna moč: 15 kW kot npr. Kogast EKP-T9/120 »ali enakovredni«
25.16 | INOX TALNA REŠETKA | 2 |  | 0
· izvedba v inox Aisi 304
· bazenom iz inox pločevine debeline 1,5 mm
· višina bazena z rešetko je 180 mm
· bazen izveden po celotni dolžini rešetke
· sifoniziran odtok fi 75 - horizontalni
· inox sito za večje odpadke z luknjami fi 7
· inox pohodna mreža nedrsna izdelana iz lasersko rezanih profilov debeline 2 mm, višine 20 mm ter sestavljena v mrežo s kvadratnimi luknjami 25x25
· inox zapora pri glodalcem
· privarjena sidra za vgradnjo
· prirobnica za hidro izolacijo
dim. 700x400x180 mm
odtok: Æ75
25.17 | TURBO MIXER-OBSTOJEČE | 1 | obstoječe
Pri 900 rpm mešalnik drobi, na 1.400 rpm je homogenizes in Emulgira. Zasnovan je tako, da deluje neposredno v posodi za kuhanje
Za posode do 200l.
Priključna moč 1,5 kW
prilkjučna napetost 400V, 3N, 50 Hz
Hitrost 1400 obratov
dim. 550 x 930 x1700
Kot npr. NILNA MIXER 200 »ali enakovredni«
25.18 | EKONOMIČNI STROPNI PAROLOV | 1 | strojne instalacije
dim.6700x1900x650 mm
- s filtri, lovilci maščobe in razsvetljavo
priključna moč: 0,5kW 1N-230N
V POPISU STROJNIH INSTALACIJ
25.19 | EKONOMIČNI STROPNI PAROLOV | 1 | strojne instalacije
dim.6700x1900x650 mm
- s filtri, lovilci maščobe in razsvetljavo
priključna moč: 0,5kW 1N-230N
V POPISU STROJNIH INSTALACIJ
26 | POMIVANJE KUHINJSKE POSODE |  |  | 0
26.1 | INOX IZLIVNO KORITO S SANITARNIM UMIVALNIKOM | 1 |  | 0
v celoti izdelano iz nerjaveče pločevine AISI 304
vgrajena mešalna baterija HTV
nastavljive noge
500x70Ox850 mm
priklop vode: THV 1/2"
odtok: Æ50
26.2 | INOX POMIVALNO KORITO | 1 |  | 0
v celoti izdelan iz nerjaveče pločevine AISI 304.
Debelina zgornjih površin min. 50 mm, stenska zaščita izvedena 200 mm ob steni.
Desno vgrajeno korito 900 x 500 x 300 mm z inox navojnim grlom, prelivno cevjo in PVC sifonom. Vsi robovi korit so zaokroženi, dno je profilirano, da se zagotovi popolno odvajanje vode. Korito poglobljeno 2 mm od delovne površine.
Konstrukcija inox AISI 304 cevni profil min. 40x40 mm, vertikalna obremenitev (min. 2000 N), stranska obremenitev (min. 1000 N).
Spodaj vgrajeno:
Levo prostor za posodo za odpadke
Pod koritom polica
Delovna površina izdelana iz enega dela.
Stenski zavih zadaj 200 mm
Nastavljive noge izdelane iz AISI 304, ki je odporna na praske in kemikalije, in omogoča enostavno čiščenje, razpon nastavitev min. od 25 -10 mm
dim. 1600x700x850/1150 mm
priklop vode: THV 1/2"
odtok: Æ50
26.3 | NAMIZNA ENOROČNA MEŠALNA BATERIJA Z VISEČIM TUŠEM | 1 |  | 0
komolčno upravljanje
dolžina izliva 275 mm
26.4 | INOX POSODA ZA ODPADKE | 1 |  | 0
Izdelana iz nerjaveče pločevine AISI 304, snemljiv inox pokrov, 4x kolesa, volumen posode min. 100l, vodotesna posoda, odpiranje pokrova ročno
dim. Premer 460mm, višina 700 mm
26.5 | POMIVALNI STROJ ZA KUHINJSKO POSODO IN PRIPOMOČKE- ODPADE | 1 | odpade
Teoretična kapaciteta:
Standardni program 12 / 24 / 40 Košar/h
Kratki program 23 / 42 / 64 Košar/h
Programska oprema za uporabo v gastronomiji
Programska oprema za uporabo v pekarnah
Programska oprema za uporabo v mesariji
Nap: 3x400V 9,4 / 10,0 / 16,3 kW – možen preklop
Bojler: 10,2 kW
Stroj pripravljen za priklop na hladno vodo <20°C
Dimenzije: 775x870x2070h
Svetla vstavna višina s košaro: 800 mm
Svetla vstavna širina: 651 mm
1x osnovna RF ravna košara 612x672x134 mm;
1x RF košara – nosilec za pladnje in pekače 6 vrst 490x610x285 mm;
Črpalka za dvig pritiska izpiranja s svežo vodo
Poraba sveže vode za izpiranje: 4,7 lit/košaro
Črpalka za odvod vode
Črpalka za izpiralno sredstvo s sesalno palico
Črpalka za pomivalno sredstvo s sesalno palico
Program avtomatskega namakanja posode pred ciklusom pomivanja.
Sistem prilagajanja pritiska pomivanja po posameznih programih.
Možnost nastavitev pritiska pomivanja, časa pomivanja, temperature pomivanja in izpiranja ter koncentracijo pomivanega in izpiralnega sredstva po posameznih programih.
Eliptična vrteča pomivalna polja z integriranim sistemom izpiranja s svežo vodo.
Pomivalna polja izvedena iz RF nerjaveče pločevine
Sistem aktivnega upravljanja z energijo
Povratno zajemanje toplote v integrirani napi za odvod pare
Možnost preklopa spodnjega dela vrat navzdol za popoln dostop do stroja za lažje čiščenje.
Dodatni opis:
Program za zamenjavo vode v tanku z večstopenjskim praznjenjem.
Higienski dnevnik s podatkovno zgodovino HACCP
Vgrajen termostop, ki onemogoča izpiranje s prenizko temperaturo vode.
Grelec tanka z nastavljivo termično varovalko
Filtracija pomivalne vode: pokrov tanka, valjčno sito, sito na sesalni odprtini črpalke z varnostnim sistemom in Mediamat.
Signal za opozarjanje če valjasto sito ni pravilno nameščeno.
Signal za opozarjanje v primeru zamašenosti valjastega filtra.
Tipalo za motnost pomivalne vode.
Prikaz izpraznjenosti posode s pomivalnim in izpiralnim sredstvom.
Zaslon na dotik.
Barvno kodirano upravljanje z enim gumbom s prikazom napredovanja.
Dodatna tipka za zagon programa pomivanja v stojni višini uporabnika.
Vodeni program samočiščenja stroja.
Časovno voden avtomatski vklop in izklop stroja.
Prikaz blokiranih pomivalnih polj ločeno zgoraj in spodaj.
Prikaz vzdrževalnih intervalov.
Upravljalni nivo za šefa kuhinje in nivo za serviserja zaščiten s PIN kodo.
Animirana navodila za uporabo in nasveti za pomivanje v slovenskem jeziku.
Dvostenska vrata z odpiranjem deljeno gor in navzven z možnostjo postavitve v zaskočni položaj.
Globoko vlečen pomivalni tank.
Počasni zagon pomivalne črpalke.
Tipalo za puščanje vode z avtomatsko zaporo dovoda vode.
Zaščita zadnjega dela stroja z RF ploščo IPX 5.
Kapaciteta pomivalnega tanka: 69 lit.
Kapaciteta pomivalne črpalke: nastavljivo med 410 in 500 l/min.
Izvedba stroja, temperature in rezultat pomivanja po DIN 10512.
CE certifikat.
Proizvajalec certificiran po ISO 9001.
Kot npr. Winterhalter UF-L Energy »ali enakovredni«.
26.6 | INOX MIZA | 1 |  | 0
v celoti izdelan iz nerjaveče pločevine AISI 304.
Debelina zgornjih površin min. 50 mm, stenska zaščita izvedena 200 mm ob steni.
Konstrukcija inox AISI 304 cevni profil min. 40x40 mm, vertikalna obremenitev (min. 2000 N), stranska obremenitev (min. 1000 N).
Delovna površina poglobljena z 2 mm utorom
Spodaj trostranski okvir
Stenski zavih zadaj in bočno desno 200 mm
Nastavljive noge izdelane iz kakovostne plastike, ki je odporna na praske in kemikalije, in omogoča enostavno čiščenje, razpon nastavitev min. od 25 -10 mm.
dim. 1700x700x850/1150 mm.
26.7 | AVTOMATSKI MEHČALEC VODE ODPADE | 1 | odpade
- Kapaciteta: kontinuirana
- Poraba soli na regeneracijski ciklus: <300 gr.
- Kontinuiran pretok: 22 lit/min
- Priklopna temperatura: min. 60°C
- Avtomatska volumetrijsko krmiljena regeneracija
- Priklop na električno omrežje ni potrebno
- Vgrajen plovec za nivo vode v solni posodi
- Vgrajena vrtljiva kolesa
Dimenzije 360x360/500x575/760mm
Kot npr. Winterhalter Duomatik3 »ali enakovredni«
26.8 | STENSKI PAROLOV ODPADE | 1 | odpade
dim.1400x1400x450 mm
- s filtri, lovilci maščobe in razsvetljavo
priključna moč: 0,5kW 1N-230N
V POPISU STROJNIH INSTALACIJ
26.9 | INOX REGAL | 3 |  | 0
Inox regal za shranjevanje, ki omogoča naknadno spreminjanje sestave;
-v celoti izdelan iz AISI 304 nerjavečega jekla
Namen:
- shranjevanje suhih živil; pakiranih izdelkov; zabojev;
Splošne zahteve:
- vse police za posameznih regalih morajo biti prestavljive
- minimalna nosilnost posamezne police mora biti 150 kg/meter posamezne police in min. 500 kg/tm regala;
Konstrukcija:
- nosilni stojni elementi iz inoxa 40x40 mm z rastrom nastavitve 100 mm
- spodaj morajo biti opremljeni s plastično nastavljivo nogico; višina se lahko nastavlja brez uporabe orodja;
Polica:
- police naj bodo izdelane iz nerjaveče pločevine debeline min. 1 mm s primernimi U ojačitvami, za zagotavljanja nosilnosti;
- police morajo biti obvezno izdelane s prekritimi robovi, ki preprečujejo poškodbe pri delu;
- če ni opisano drugače pri posamezni poziciji je potrebno pri vsakem segmentu regalu upoštevati 5x polno polico ustrezne dimenzije glede na celotno dolžino;
skupna dolžina ca 1000 x 600 x 2000 mm
26.10 | INOX TALNA REŠETKA | 1 |  | 0
· izvedba v inox Aisi 304
· bazenom iz inox pločevine debeline 1,5 mm
· višina bazena z rešetko je 160 mm
· sifoniziran odtok fi 75 - horizontalni
· inox sito za večje odpadke z luknjami fi 7
· inox pohodna mreža nedrsna izdelana iz lasersko rezanih profilov debeline 2 mm, višine 20 mm ter sestavljena v mrežo s kvadratnimi luknjami 25x25
· inox zapora pri glodalcem
· privarjena sidra za vgradnjo
· prirobnica za hidro izolacijo
dim. 600x300x145 mm
odtok: Æ75
27 | POMIVANJE TRANSPORTNE POSODE |  |  | 0
27.1 | INOX POMIVALNO KORITO | 1 |  | 0
v celoti izdelan iz nerjaveče pločevine AISI 304.
plut "L" oblike
Debelina zgornjih površin min. 50 mm, stenska zaščita izvedena 200 mm ob steni.
Vgrajeno korito 900 x 500 x 300 mm z inox navojnim grlom, prelivno cevjo in PVC sifonom. Vsi robovi korit so zaokroženi, dno je profilirano, da se zagotovi popolno odvajanje vode. Korito poglobljeno 2 mm od delovne površine.
Konstrukcija inox AISI 304 cevni profil min. 40x40 mm, vertikalna obremenitev (min. 2000 N), stranska obremenitev (min. 1000 N).
Spodaj vgrajeno:
Desno prostor za posodo za odpadke
Pod koritom in pultom polica
Delovna površina izdelana iz enega dela.
Stenski zavih zadaj 200 mm
Nastavljive noge izdelane iz AISI 304, ki je odporna na praske in kemikalije, in omogoča enostavno čiščenje, razpon nastavitev min. od 25 -10 mm
dim. 2220/1250x700x850/1150 mm
priklop vode: THV 1/2"
odtok: Æ50
27.2 | NAMIZNA ENOROČNA MEŠALNA BATERIJA Z VISEČIM TUŠEM | 1 |  | 0
komolčno upravljanje
dolžina izliva 275 mm
27.3 | INOX POSODA ZA ODPADKE | 1 |  | 0
Izdelana iz nerjaveče pločevine AISI 304, snemljiv inox pokrov, 4x kolesa, volumen posode min. 100l, vodotesna posoda, odpiranje pokrova ročno
dim. Premer 460mm, višina 700 mm
27.4 | POMIVALNI STROJ ZA KUHINJSKO POSODO IN PRIPOMOČKE | 1 |  | 0
Teoretična kapaciteta:
Standardni program 12 / 24 / 40 Košar/h
Kratki program 23 / 42 / 64 Košar/h
Programska oprema za uporabo v gastronomiji
Programska oprema za uporabo v pekarnah
Programska oprema za uporabo v mesariji
Nap: 3x400V 9,4 / 10,0 / 16,3 kW – možen preklop
Bojler: 10,2 kW
Stroj pripravljen za priklop na hladno vodo <20°C
Dimenzije: 775x870x2070h
Svetla vstavna višina s košaro: 800 mm
Svetla vstavna širina: 651 mm
1x osnovna RF ravna košara 612x672x134 mm;
1x RF košara – nosilec za pladnje in pekače 6 vrst 490x610x285 mm;
Črpalka za dvig pritiska izpiranja s svežo vodo
Poraba sveže vode za izpiranje: 4,7 lit/košaro
Črpalka za odvod vode
Črpalka za izpiralno sredstvo s sesalno palico
Črpalka za pomivalno sredstvo s sesalno palico
Program avtomatskega namakanja posode pred ciklusom pomivanja
Sistem prilagajanja pritiska pomivanja po posameznih programih
Možnost nastavitev pritiska pomivanja, časa pomivanja, temperature pomivanja in izpiranja ter koncentracijo pomivanega in izpiralnega sredstva po posameznih programih.
Eliptična vrteča pomivalna polja z integriranim sistemom izpiranja s svežo vodo.
Pomivalna polja izvedena iz RF nerjaveče pločevine
Sistem aktivnega upravljanja z energijo
Povratno zajemanje toplote v integrirani napi za odvod pare
Možnost preklopa spodnjega dela vrat navzdol za popoln dostop do stroja za lažje čiščenje
Dodatni opis:
Program za zamenjavo vode v tanku z večstopenjskim praznjenjem
Higienski dnevnik s podatkovno zgodovino HACCP
Vgrajen termostop, ki onemogoča izpiranje s prenizko temperaturo vode
Grelec tanka z nastavljivo termično varovalko
Filtracija pomivalne vode: pokrov tanka, valjčno sito, sito na sesalni odprtini črpalke z varnostnim sistemom in Mediamat
Signal za opozarjanje če valjasto sito ni pravilno nameščeno
Signal za opozarjanje v primeru zamašenosti valjastega filtra
Tipalo za motnost pomivalne vode
Prikaz izpraznjenosti posode s pomivalnim in izpiralnim sredstvom
Zaslon na dotik
Barvno kodirano upravljanje z enim gumbom s prikazom napredovanja
Dodatna tipka za zagon programa pomivanja v stojni višini uporabnika
Vodeni program samočiščenja stroja
Časovno voden avtomatski vklop in izklop stroja
Prikaz blokiranih pomivalnih polj ločeno zgoraj in spodaj
Prikaz vzdrževalnih intervalov
Upravljalni nivo za šefa kuhinje in nivo za serviserja zaščiten s PIN kodo
Animirana navodila za uporabo in nasveti za pomivanje v slovenskem jeziku
Dvostenska vrata z odpiranjem deljeno gor in navzven z možnostjo postavitve v zaskočni položaj
Globoko vlečen pomivalni tank
Počasni zagon pomivalne črpalke
Tipalo za puščanje vode z avtomatsko zaporo dovoda vode
Zaščita zadnjega dela stroja z RF ploščo IPX 5
Kapaciteta pomivalnega tanka: 69 lit
Kapaciteta pomivalne črpalke: nastavljivo med 410 in 500 l/min
Izvedba stroja, temperature in rezultat pomivanja po DIN 10512
CE certifikat
Proizvajalec certificiran po ISO 9001
Kot npr. Winterhalter UF-L Energy »ali enakovredni«
27.5 | INOX TALNA REŠETKA | 1 |  | 0
· izvedba v inox Aisi 304
· bazenom iz inox pločevine debeline 1,5 mm
· višina bazena z rešetko je 160 mm
· sifoniziran odtok fi 75 - horizontalni
· inox sito za večje odpadke z luknjami fi 7
· inox pohodna mreža nedrsna izdelana iz lasersko rezanih profilov debeline 2 mm, višine 20 mm ter sestavljena v mrežo s kvadratnimi luknjami 25x25
· inox zapora pri glodalcem
· privarjena sidra za vgradnjo
· prirobnica za hidro izolacijo
dim. 600x300x145 mm
odtok: Æ75
27.6 | STENSKI PAROLOV | 1 | strojne instalacije
dim.1400x1400x450 mm
- s filtri, lovilci maščobe in razsvetljavo
priključna moč: 0,5kW 1N-230N
V POPISU STROJNIH INSTALACIJ
27.7 | INOX MIZA | 1 |  | 0
v celoti izdelan iz nerjaveče pločevine AISI 304.
Debelina zgornjih površin min. 50 mm, stenska zaščita izvedena 200 mm ob steni.
Konstrukcija inox AISI 304 cevni profil min. 40x40 mm, vertikalna obremenitev (min. 2000 N), stranska obremenitev (min. 1000 N).
Delovna površina poglobljena z 2 mm utorom
Spodaj trostranski okvir
Stenski zavih zadaj in bočno desno 200 mm
Nastavljive noge izdelane iz kakovostne plastike, ki je odporna na praske in kemikalije, in omogoča enostavno čiščenje, razpon nastavitev min. od 25 -10 mm
dim. 960x700x850/1150 mm
27.8 | AVTOMATSKI MEHČALEC VODE | 1 |  | 0
Dimenzije 260x400/505x570/765mm
Kapaciteta: kontinuirana
Poraba soli na regeneracijski ciklus: 0,27 kg
Kontinuiran pretok: 20 lit/min
Priklopna temperatura: do 50°C
Avtomatska volumetrijsko krmiljena regeneracija
Priklop na električno omrežje ni potrebno
Vgrajen plovec za nivo vode v solni posodi
Vgrajena vrtljiva kolesa
Kot npr. Winterhalter Monomatik3 »ali enakovredni«
27.9 | INOX KONZOLNA POLICA | 1 |  | 0
dve polici v celoti izdelana iz AISI 304, deb. 1,5 mm, stenski privih. V kompletu inox konzole in pritrditveni material
dim. 1100x400x600 mm
27.10 | INOX SANITARNI UMIVALNIK KOLENSKI VKLOP | 1 |  | 0
vgrajena samodejno odpiralna HTV mešalna baterija,
v celoti izdelan iz nerjaveče pločevine,
- kolensko upravljanje
komplet s konzolami, izpustnim navojnim grlom,
PVC čepom, PVC sifonom
dim. 400x400x250 mm
priklop vode: THV 1/2"
odtok: Æ50
27.11 | SAMONAVIJALNI KOLUT Z 15M CEVJO ZA VODO, ZA ĆIŠČENJE | 1 |  | 0
- samonavijalna cev z nastavkom za čiščenje tal;
- zaprta izvedba;
- vgrajeno vodilo za cev;
- možnost uporabe minimalno 15 m cevi;
- v kompletu pribor priklop na termostatske ventile;
- v kompletu dvoslojna cev premera DN 15; dolžine minimalno 15 m; primerna za živilsko industrijo;
- pribor za vijačenje v steno;
- konstrukcija bobna izvedena iz inox pločevine;
- vsi uporabljeni materiali odportni na korozijo;
- z gumiranim nastavkom za prhanjem (combi spray ;
DODATNA OPREMA
- posoda za detergent 1,3l
- podaljšana šoba 45 cm
Opomba:
termostatski ventil je del strojnih inštalacij.
27.12 | INOX REGAL | 1 |  | 0
Inox regal za shranjevanje, ki omogoča naknadno spreminjanje sestave;
-v celoti izdelan iz AISI 304 nerjavečega jekla
Namen:
- shranjevanje suhih živil; pakiranih izdelkov; zabojev;
Splošne zahteve:
- vse police za posameznih regalih morajo biti prestavljive
- minimalna nosilnost posamezne police mora biti 150 kg/meter posamezne police in min. 500 kg/tm regala;
Konstrukcija:
- nosilni stojni elementi iz inoxa 40x40 mm z rastrom nastavitve 100 mm
- spodaj morajo biti opremljeni s plastično nastavljivo nogico; višina se lahko nastavlja brez uporabe orodja;
Polica:
- police naj bodo izdelane iz nerjaveče pločevine debeline min. 1 mm s primernimi U ojačitvami, za zagotavljanja nosilnosti;
- police morajo biti obvezno izdelane s prekritimi robovi, ki preprečujejo poškodbe pri delu;
- če ni opisano drugače pri posamezni poziciji je potrebno pri vsakem segmentu regalu upoštevati 5x polno polico ustrezne dimenzije glede na celotno dolžino;
skupna dolžina ca 2100 x 600 x 2000 mm
28 | DVIGALO VRAČANJE UMAZANE POSODE VRTEC |  |  | 0
29 | MANIPULATIVNI HODNIK UMAZANA POSODA |  |  | 0
30 | POMIVANJE JEDILNE POSODE |  |  | 0
30.1 | INOX POMIVALNO KORITO - VHODNA MIZA ZA STROJ | 1 |  | 0
v celoti izdelan iz nerjaveče pločevine AISI 304.
Debelina zgornjih površin min. 50 mm, stenska zaščita izvedena 200 mm ob steni.
Vgrajena tri korita 500 x 500 x 300 mm z inox navojnim grlom, prelivno cevjo in PVC sifonom. Vsi robovi korit so zaokroženi, dno je profilirano, da se zagotovi popolno odvajanje vode. Korito poglobljeno 2 mm od delovne površine
Delovna površina poglobljena z 2 mm utorom
Levo prostor z vodili za košaro
Konstrukcija inox AISI 304 cevni profil min. 40x40 mm, vertikalna obremenitev (min. 2000 N), stranska obremenitev (min. 1000 N).
Spodaj vgrajeno:
Desno prostor za posodo za odpadke
Pod koritom polica
Pod pultom prostor za mehčalec
Delovna površina izdelana iz enega dela.
Stenski zavih zadaj 200 mm
Nastavljive noge izdelane iz AISI 304, ki je odporna na praske in kemikalije, in omogoča enostavno čiščenje, razpon nastavitev min. od 25 -10 mm
dim. 3600x800x850/1150 mm
priklop vode: THV 1/2"
odtok: Æ50
30.2 | NAMIZNA ENOROČNA MEŠALNA BATERIJA Z VISEČIM TUŠEM | 2 |  | 0
komolčno upravljanje
dolžina izliva 275 mm
30.3 | INOX POSODA ZA ODPADKE | 1 |  | 0
Izdelana iz nerjaveče pločevine AISI 304, snemljiv inox pokrov, 4x kolesa, volumen posode min. 100l, vodotesna posoda, odpiranje pokrova ročno
dim. Premer 460mm, višina 700 mm
30.4 | AVTOMATSKI MEHČALEC VODE | 1 |  | 0
- Kapaciteta: kontinuirana
- Poraba soli na regeneracijski ciklus: <300 gr.
- Kontinuiran pretok: 22 lit/min
- Priklopna temperatura: min. 60°C
- Avtomatska volumetrijsko krmiljena regeneracija
- Priklop na električno omrežje ni potrebno
- Vgrajen plovec za nivo vode v solni posodi
- Vgrajena vrtljiva kolesa
Dimenzije 360x360/500x575/760mm
Kot npr. Winterhalter Duomatik3 »ali enakovredni«
30.5 | TRAČNI KOŠARNI POMIVALNI STROJ | 1 |  | 0
- Dimenzije: 2092x800x1770 mm
- Kapaciteta: I. Program: 70 košar/h
II. Program: 110 košar/h
- Napajanje: 3x400V; 50 Hz
- Priključna moč: 35,4 kW
- Svetla vstavna višina: min. 460 mm
- Črpalka za izpust vode
- Črpalka za izpiranje
- Dozator za pomivalno in izpiralno sredstvo
- Zgoraj in spodaj fiksne pomivane roke z bajonetnim izvlekom za čiščenje
na teleskopskem vodilu
- globoko vlečena vrata z dvostensko izvedbo in izolacijo
- zadnji in spodnji del stroja zaprt čez celo površino IPX 5
- Krmiljenje stroja opremljeno s samo diagnostiko delovanja in izpisom kode napake
- Vgrajen sistem ciklonskega filtriranja pomivalne vode
- Priklop na hladno vodo 10°-20° C
* Kotna izhodna miza z ročičnim pogonom 90°
- Vgrajen sistem povratnega zajemanja toplote odpadne pare
- Vgrajen ventilator za odvod odpadne pare
- Odzračevalni nastavek za usmerjeno odvajanje pare
- v kompletu z 2 osnovnimi košarami
- Izvedba v skladu s standardom DIN 10512
- Certifikat po standardu DIN 10512
Kot na primer Winterhalter STR 110 Energy »ali enakovredni«
30.6 | IZHODNA MIZA | 1 |  | 0
Dim 1300x650x900 mm
- vodila za košare
- valjčki za lažji transport košar
- vgrajeno končno stikalo povezano na krmiljenje pomivalnega stroja
- spodaj polica
30.7 | STENSKI PAROLOV | 1 | strojne instalacije
dim.3000x1300x450 mm
- s filtri, lovilci maščobe in razsvetljavo
priključna moč: 0,5kW 1N-230N
V POPISU STROJNIH INSTALACIJ
30.8 | INOX TALNA REŠETKA | 1 |  | 0
· izvedba v inox Aisi 304
· bazenom iz inox pločevine debeline 1,5 mm
· višina bazena z rešetko je 160 mm
· sifoniziran odtok fi 75 - horizontalni
· inox sito za večje odpadke z luknjami fi 7
· inox pohodna mreža nedrsna izdelana iz lasersko rezanih profilov debeline 2 mm, višine 20 mm ter sestavljena v mrežo s kvadratnimi luknjami 25x25
· inox zapora pri glodalcem
· privarjena sidra za vgradnjo
· prirobnica za hidro izolacijo
dim. 600x300x145 mm
odtok: Æ75
30.9 | INOX SANITARNI UMIVALNIK KOLENSKI VKLOP | 1 |  | 0
vgrajena samodejno odpiralna HTV mešalna baterija,
v celoti izdelan iz nerjaveče pločevine,
- kolensko upravljanje
komplet s konzolami, izpustnim navojnim grlom,
PVC čepom, PVC sifonom
dim. 400x400x250 mm
priklop vode: THV 1/2"
odtok: Æ50
30.10 | SAMONAVIJALNI KOLUT Z 15M CEVJO ZA VODO, ZA ĆIŠČENJE | 1 |  | 0
- samonavijalna cev z nastavkom za čiščenje tal;
- zaprta izvedba;
- vgrajeno vodilo za cev;
- možnost uporabe minimalno 15 m cevi;
- v kompletu pribor priklop na termostatske ventile;
- v kompletu dvoslojna cev premera DN 15; dolžine minimalno 15 m; primerna za živilsko industrijo;
- pribor za vijačenje v steno;
- konstrukcija bobna izvedena iz inox pločevine;
- vsi uporabljeni materiali odportni na korozijo;
- z gumiranim nastavkom za prhanjem (combi spray ;
DODATNA OPREMA
- posoda za detergent 1,3l
- podaljšana šoba 45 cm
Opomba:
termostatski ventil je del strojnih inštalacij.
31 | SORTIRANJE IN HRAMBA JEDILNE POSODE |  |  | 0
31.1 | INOX PULT | 1 |  | 0
v celoti izdelan iz nerjaveče pločevine AISI 304.
Debelina zgornjih površin min. 50 mm, stenska zaščita izvedena 100 mm ob steni.
Konstrukcija inox AISI 304 cevni profil min. 40x40 mm, vertikalna obremenitev (min. 2000 N), stranska obremenitev (min. 1000 N).
Spodaj vgrajeno:
Zaprto z vrati dvostenske izvedbe, vmesna polica
3x set treh predalov, popolnoma izvlečna Inox vodila.
Delovna površina izdelana iz enega dela.
Stenski zavih zadaj, levo in desno bočno 100 mm
Nastavljive noge izdelane iz AISI 304, ki je odporna na praske in kemikalije, in omogoča enostavno čiščenje, razpon nastavitev min. od 25 - 10 mm
dim. 5480x700x850/950 mm
31.2 | INOX ZAPRTA VISEČA OMARICA | 3 |  | 0
V celoti izdelana iz nerjaveče pločevine AISI 304
2x drsna vrata - drsna vrata dvostenske izvedbe in uležajena na PVC koleščkih, minimalna debelina vrat 15 mm, montažni material. Spodnja in vmesna polica izdelana z 20 mm vzdolžnimi robovi in z dvojno stisnjenimi robovi
dim.1600x350x660 mm
31.3 | INOX ZAPRTA VISEČA OMARICA | 1 |  | 0
V celoti izdelana iz nerjaveče pločevine AISI 304
2x krilna vrata - krilna vrata dvostenske izvedb, minimalna debelina vrat 15 mm, montažni material. Spodnja in vmesna polica izdelana z 20 mm vzdolžnimi robovi in z dvojno stisnjenimi robovi.
dim.680x350x660 mm
31.4 | INOX TALNA REŠETKA | 1 |  | 0
· izvedba v inox Aisi 304
· bazenom iz inox pločevine debeline 1,5 mm
· višina bazena z rešetko je 145 mm
· bazen izveden po celotni dolžini rešetke
· sifoniziran odtok fi 75 - horizontalni
· inox sito za večje odpadke z luknjami fi 7
· inox pohodna mreža nedrsna izdelana iz lasersko rezanih profilov debeline 2 mm, višine 20 mm ter sestavljena v mrežo s kvadratnimi luknjami 25x25
· inox zapora pri glodalcem
· privarjena sidra za vgradnjo
· prirobnica za hidro izolacijo
dim. 300x300x145 mm
odtok: Æ110
32 | PROSTOR ZA HLADILNIKE 2 |  |  | 0
32.1 | INOX HLADILNA OMARA | 1 |  | 0
volumen 650 litrov
3x police velikosti GN 2/1 - prestavljive
temperaturno območje: -2/+8°C
elektronska regulacija
avtomatsko odtaljevanje
notranji in zunanji plašč iz inox pločevine AISI 304
(razen hrbtnega in talnega panela)
izolacija iz poliuretana 60 mm
samozaporna vrata, možnost odpiranja levo in desno
vgrajena ključavnica
zamenljiva tesnilna guma
notranja osvetlitev
priključna napetost 230V / 50HZ
priključna moč: 350W
dim. 740x830x2010
Kot na primer Forcar GN650TN »ali enakovredni«
32.2 | INOX ZAMRZOVALNA OMARA | 1 |  | 0
volumen 650 litrov
3x police velikosti GN 2/1 - prestavljive
temperaturno območje: -18/-22°C
elektronska regulacija
avtomatsko odtaljevanje
notranji in zunanji plašč iz inox pločevine AISI 304
(razen hrbtnega in talnega panela)
izolacija iz poliuretana 60 mm
samozaporna vrata, možnost odpiranja levo in desno
vgrajena ključavnica
zamenljiva tesnilna guma
notranja osvetlitev
priključna napetost 230V / 50HZ
priključna moč: 750W
dim. 740x830x2010
Kot na primer Forcar GN650BT »ali enakovredni«
33 | HLADNA KUHINJA PRIPRAVA ZAJTRKOV |  |  | 0
33.1 | INOX PULT, VGRAJENO KORITO | 1 |  | 0
v celoti izdelan iz nerjaveče pločevine AISI 304.
Debelina zgornjih površin min. 50 mm, stenska zaščita izvedena 100 mm ob steni.
Desno v delovno površino vgrajeno korito 400 x 400 x 250 mm z inox navojnim grlom, prelivno cevjo in PVC sifonom
Vsi robovi korit so zaokroženi, dno je profilirano, da se zagotovi popolno odvajanje vode.
Korito poglobljeno 2 mm od delovne površine
Konstrukcija inox AISI 304 cevni profil min. 40x40 mm, vertikalna obremenitev (min. 2000 N), stranska obremenitev (min. 1000 N).
Spodaj vgrajeno:
Zaprto z vrati dvostenske izvedbe. Vmesna polica.
1x set treh predalov, popolnoma izvlečna Inox vodila.
Delovna površina izdelana iz enega dela.
Stenski zavih zadaj 100 mm
Nastavljive noge izdelane iz AISI 304, ki je odporna na praske in kemikalije, in omogoča enostavno čiščenje, razpon nastavitev min. od 25 -10 mm
dim. 3050x700x850/950 mm
priklop vode: THV 1/2"
odtok: Æ50
33.2 | NAMIZNA ENOROČNA MEŠALNA BATERIJA | 1 |  | 0
komolčno upravljanje
dolžina izliva 225 mm
33.3 | INOX ZAPRTA VISEČA OMARICA | 1 |  | 0
V celoti izdelana iz nerjaveče pločevine AISI 304
2x drsna vrata - drsna vrata dvostenske izvedbe in uležajena na PVC koleščkih, minimalna debelina vrat 15 mm, montažni material. Spodnja in vmesna polica izdelana z 20 mm vzdolžnimi robovi in z dvojno stisnjenimi robovi
dim.1600x350x660 mm
33.4 | NAMIZNA ELEKTRONSKA TEHTNICA | 1 |  | 0
dim. 250x320x150 mm
- območje tehtanja: 15kg/2g
dim. Platforme 230x200 mm
33.5 | SALAMOREZNICA AVTOMATSKA-OBSTOJEČE | 1 | obstoječe
dim. 730x660x650 mm
premer noža Æ 330 mm
max. debelina reza. 23 mm
max. premer reza: 310 mm
ergonomični gumbi, zaščita IP 67
tri hitrosti rezanja
nastevitev števila kosov s funkcijo STOP
moč motora 275W+200W
priključna moč: 0,3kW 1N-230V
33.6 | KUTER 8l | 1 |  | 0
dim. 240x310x620
- kapaciteta posode: 8 Lt. (ø 210x205h
2 hitrosti 1400/2800 obr/min.
priključna moč: 0,8 kW 1N-230V
33.7 | INOX SANITARNI UMIVALNIK KOLENSKI VKLOP | 1 |  | 0
vgrajena samodejno odpiralna HTV mešalna baterija,
v celoti izdelan iz nerjaveče pločevine,
- kolensko upravljanje
komplet s konzolami, izpustnim navojnim grlom,
PVC čepom, PVC sifonom
dim. 400x400x250 mm
priklop vode: THV 1/2"
odtok: Æ50
33.8 | SAMONAVIJALNI KOLUT Z 15M CEVJO ZA VODO, ZA ĆIŠČENJE | 1 |  | 0
- samonavijalna cev z nastavkom za čiščenje tal;
- zaprta izvedba;
- vgrajeno vodilo za cev;
- možnost uporabe minimalno 15 m cevi;
- v kompletu pribor priklop na termostatske ventile;
- v kompletu dvoslojna cev premera DN 15; dolžine minimalno 15 m; primerna za živilsko industrijo;
- pribor za vijačenje v steno;
- konstrukcija bobna izvedena iz inox pločevine;
- vsi uporabljeni materiali odportni na korozijo;
- z gumiranim nastavkom za prhanjem (combi spray ;
DODATNA OPREMA
- posoda za detergent 1,3l
- podaljšana šoba 45 cm
Opomba:
termostatski ventil je del strojnih inštalacij.
33.9 | INOX TALNA REŠETKA | 1 |  | 0
· izvedba v inox Aisi 304
· bazenom iz inox pločevine debeline 1,5 mm
· višina bazena z rešetko je 145 mm
· bazen izveden po celotni dolžini rešetke
· sifoniziran odtok fi 75 - horizontalni
· inox sito za večje odpadke z luknjami fi 7
· inox pohodna mreža nedrsna izdelana iz lasersko rezanih profilov debeline 2 mm, višine 20 mm ter sestavljena v mrežo s kvadratnimi luknjami 25x25
· inox zapora pri glodalcem
· privarjena sidra za vgradnjo
· prirobnica za hidro izolacijo
dim. 300x300x145 mm
odtok: Æ110
34 | IZDAJA HRANE VRTEC |  |  | 0
34.1 | INOX ZAPRT PULT | 2 |  | 0
v celoti izdelan iz nerjaveče pločevine AISI 304.
Debelina zgornjih površin min. 50 mm
Konstrukcija inox AISI 304 cevni profil min. 40x40 mm, vertikalna obremenitev (min. 2000 N), stranska obremenitev (min. 1000 N).
Spodaj vgrajeno:
2x obojestranska drsna vrata, minimalne debeline 15 mm. Vmesna polica
Delovna površina izdelana iz enega dela.
Nastavljive noge izdelane iz AISI 304, ki je odporna na praske in kemikalije, in omogoča enostavno čiščenje, razpon nastavitev min. od 25 -10 mm
dim. 1500x700x850 mm
34.2 | INOX OGREVAN PULT | 1 |  | 0
v celoti izdelan iz nerjaveče pločevine AISI 304.
Debelina zgornjih površin min. 50 mm.
Konstrukcija inox AISI 304 cevni profil min. 40x40 mm, vertikalna obremenitev (min. 2000 N), stranska obremenitev (min. 1000 N).
Spodaj vgrajeno:
2x obojestranska drsna vrata, minimalne debeline 15 mm. Vmesna polica
Delovna površina izdelana iz enega dela.
Nastavljive noge izdelane iz AISI 304, ki je odporna na praske in kemikalije, in omogoča enostavno čiščenje, razpon nastavitev min. od 25 -10 mm
Priključna moč 2,5 kW
priključna napetost 230v/50Hz/1N
dim. 1300x700x850 mm
34.3 | PALIČNI MIKSER 850W-OBSTOJEČE | 1 | obstoječe
Z nastavki za miksanje. Hitrost od 9500 r.p.m., dolžina nastavka za miksanje min. 600 mm.
Priključna moč: 850W 0,35Hp 230V 50Hz
Dim. 956 x177 mm
34.4 | INOX TALNA REŠETKA | 1 |  | 0
· izvedba v inox Aisi 304
· bazenom iz inox pločevine debeline 1,5 mm
· višina bazena z rešetko je 145 mm
· bazen izveden po celotni dolžini rešetke
· sifoniziran odtok fi 75 - horizontalni
· inox sito za večje odpadke z luknjami fi 7
· inox pohodna mreža nedrsna izdelana iz lasersko rezanih profilov debeline 2 mm, višine 20 mm ter sestavljena v mrežo s kvadratnimi luknjami 25x25
· inox zapora pri glodalcem
· privarjena sidra za vgradnjo
· prirobnica za hidro izolacijo
dim. 300x300x145 mm
odtok: Æ110
34.5 | KOŠ ZA LOČENO ZBIRANJE ODPADKOV, INOX IZVEDBA | 1 |  | 0
z regulirnimi nogicami
med posameznimi odpadki ima koš vgrajene pregradne stene
različni napisi: PAPIR, PLASTIKA, OSTALI ODPADKI, BIOLOŠKI ODPADKI, EMBALAŽA, STEKLO,...
dolžina...................................87 cm
globina...................................30 cm
višina......................................80 cm
volumen..............................3 x 70 L
material...................................INOX
površina..................sijaj (polirana)
35 | IZDAJA HRANE ZUNANJE ENOTE |  |  | 0
35.1 | INOX PULT | 1 |  | 0
v celoti izdelan iz nerjaveče pločevine AISI 304.
Debelina zgornjih površin min. 50 mm, stenska zaščita izvedena 100 mm ob steni.
Konstrukcija inox AISI 304 cevni profil min. 40x40 mm, vertikalna obremenitev (min. 2000 N), stranska obremenitev (min. 1000 N).
Spodaj vgrajeno:
Zaprto z vrati dvostenske izvedbe. Vmesna polica
Delovna površina izdelana iz enega dela.
Stenski zavih zadaj 100 mm
Nastavljive noge izdelane iz AISI 304, ki je odporna na praske in kemikalije, in omogoča enostavno čiščenje, razpon nastavitev min. od 25 -10 mm
dim. 5480x700x850/950 mm
35.2 | INOX ZAPRTA VISEČA OMARICA | 3 |  | 0
V celoti izdelana iz nerjaveče pločevine AISI 304
2x drsna vrata - drsna vrata dvostenske izvedbe in uležajena na PVC koleščkih, minimalna debelina vrat 15 mm, montažni material. Spodnja in vmesna polica izdelana z 20 mm vzdolžnimi robovi in z dvojno stisnjenimi robovi
dim.1600x350x660 mm
35.3 | INOX ZAPRTA VISEČA OMARICA | 1 |  | 0
V celoti izdelana iz nerjaveče pločevine AISI 304
2x krilna vrata - krilna vrata dvostenske izvedb, minimalna debelina vrat 15 mm, montažni material. Spodnja in vmesna polica izdelana z 20 mm vzdolžnimi robovi in z dvojno stisnjenimi robovi.
dim.680x350x660 mm
35.4 | INOX TALNA REŠETKA | 1 |  | 0
· izvedba v inox Aisi 304
· bazenom iz inox pločevine debeline 1,5 mm
· višina bazena z rešetko je 145 mm
· bazen izveden po celotni dolžini rešetke
· sifoniziran odtok fi 75 - horizontalni
· inox sito za večje odpadke z luknjami fi 7
· inox pohodna mreža nedrsna izdelana iz lasersko rezanih profilov debeline 2 mm, višine 20 mm ter sestavljena v mrežo s kvadratnimi luknjami 25x25
· inox zapora pri glodalcem
· privarjena sidra za vgradnjo
· prirobnica za hidro izolacijo
dim. 300x300x145 mm
odtok: Æ110
36 | PISARNA VODJE KUHINJE |  |  | 0
37 | MANIPULATIVNI HODNIK MOČNATE JEDI |  |  | 0
38 | PRIPRAVA DIET |  |  | 0
38.1 | INOX HLADILNA OMARA | 1 |  | 0
volumen 650 litrov
3x police velikosti GN 2/1 - prestavljive
temperaturno območje: -2/+8°C
elektronska regulacija
avtomatsko odtaljevanje
notranji in zunanji plašč iz inox pločevine AISI 304
(razen hrbtnega in talnega panela)
izolacija iz poliuretana 60 mm
samozaporna vrata, možnost odpiranja levo in desno
vgrajena ključavnica
zamenljiva tesnilna guma
notranja osvetlitev
priključna napetost 230V / 50HZ
priključna moč: 350W
dim. 740x830x2010
Kot na primer Forcar GN650TN »ali enakovredni«
38.2 | INOX KOMBINIRANA HLADILNA OMARA | 1 |  | 0
volumen 2x 237 litrov
2x 2 police velikosti GN 2/1 - prestavljive
temperaturno območje: -2/+8°C / -18/-22°C
elektronska regulacija
avtomatsko odtaljevanje
notranji in zunanji plašč iz inox pločevine AISI 304
(razen hrbtnega in talnega panela)
izolacija iz poliuretana 60 mm
samozaporna vrata,
vgrajena ključavnica
zamenljiva tesnilna guma
priključna napetost 230V / 50HZ
priključna moč: 900W
dim. 680x850x2010
Kot na primer Forcar GNV600DT »ali enakovredni«
38.3 | INOX PULT, VGRAJENO KORITO | 1 |  | 0
v celoti izdelan iz nerjaveče pločevine AISI 304.
Debelina zgornjih površin min. 50 mm, stenska zaščita izvedena 100 mm ob steni.
Desno v delovno površino vgrajeno korito 400 x 400 x 250 mm z inox navojnim grlom, prelivno cevjo in PVC sifonom
Vsi robovi korit so zaokroženi, dno je profilirano, da se zagotovi popolno odvajanje vode.
Korito poglobljeno 2 mm od delovne površine
Konstrukcija inox AISI 304 cevni profil min. 40x40 mm, vertikalna obremenitev (min. 2000 N), stranska obremenitev (min. 1000 N).
Spodaj vgrajeno:
Zaprto z vrati dvostenske izvedbe. Vmesna polica
1x set treh predalov, popolnoma izvlečna Inox vodila.
Delovna površina izdelana iz enega dela.
Stenski zavih 100 mm.
Nastavljive noge izdelane iz AISI 304, ki je odporna na praske in kemikalije, in omogoča enostavno čiščenje, razpon nastavitev min. od 25 -10 mm
dim. 2500x700x850/950 mm
priklop vode: THV 1/2"
odtok: Æ50
38.4 | NAMIZNA ENOROČNA MEŠALNA BATERIJA | 1 |  | 0
komolčno upravljanje
dolžina izliva 225 mm
38.5 | INOX ZAPRTA VISEČA OMARICA | 1 |  | 0
V celoti izdelana iz nerjaveče pločevine AISI 304
2x drsna vrata - drsna vrata dvostenske izvedbe in uležajena na PVC koleščkih, minimalna debelina vrat 15 mm, montažni material. Spodnja in vmesna polica izdelana z 20 mm vzdolžnimi robovi in z dvojno stisnjenimi robovi
dim.1300x350x660 mm
38.6 | INOX ZAPRTA VISEČA OMARICA | 1 |  | 0
V celoti izdelana iz nerjaveče pločevine AISI 304
2x drsna vrata - drsna vrata dvostenske izvedbe in uležajena na PVC koleščkih, minimalna debelina vrat 15 mm, montažni material. Spodnja in vmesna polica izdelana z 20 mm vzdolžnimi robovi in z dvojno stisnjenimi robovi
dim.1200x350x660 mm
38.7 | KUTER 3I-OBSTOJEČE | 1 | obstoječe
dim. 240x310x460h
- kapaciteta posode: 3,0 l
1 hitrost 1400 obr/min
volumen posode 3l, Æ 210mm, H= 105 mm
uporaben volumen posode 1,8l
priključna moč: 0,75 kW 1N-230V
33.8 | NAMIZNA ELEKTRONSKA TEHTNICA | 1 |  | 0
dim. 250x320x150 mm
- območje tehtanja: 15kg/2g
dim. Platforme 230x200 mm
38.9 | NAMIZNI MEŠALEC ZA TESTO - 5l-OBSTOJEČE | 1 | obstoječe
dim. 390x290x420 mm
Oprema mešalca:
2x posoda za stepanje 5l
1x nastavek za stepanje za 5l posodo
1x nastavek za mešanje za 5l posodo
1x nastavek za gnetenje za 5l posodo
priključna moč: 0,31kW 1N-230N
38.10 | INOX PULT | 1 |  | 0
v celoti izdelan iz nerjaveče pločevine AISI 304.
Debelina zgornjih površin min. 50 mm, stenska zaščita izvedena 100 mm ob steni.
Konstrukcija inox AISI 304 cevni profil min. 40x40 mm, vertikalna obremenitev (min. 2000 N), stranska obremenitev (min. 1000 N).
Spodaj polica
Delovna površina izdelana iz enega dela.
Stenski zavih 100 mm
Nastavljive noge izdelane iz AISI 304, ki je odporna na praske in kemikalije, in omogoča enostavno čiščenje, razpon nastavitev min. od 25 -10 mm
dim. 600x700x850/950 mm
priklop vode: THV 1/2"
odtok: Æ50
38.11 | AVTOMATSKI MEHČALEC VODE | 1 |  | 0
kapaciteta: 5,6 kg ionske mase
priključna napetost :230V/1N/50 Hz
poraba soli na cikel:1 kg
zalogovnik:20 kg
nastavitev regeneracije: dnevno
dimenzije: 250x460x485 mm
kot npr.DVA ALIA 8 ali enakovredno
38.12 | PLINSKA PARNOKONVEKCIJSKA PEČ 6 GN 1/1 | 1 |  | 0
Aparat ima 10 kuharskih medijev, temperaturna funkcija od 30 °C do 300 °C.
Kuharski mediji – načini delovanja
· SelfCooking Control® z inteligentnim sistemom iCC ( iCookingControl ) - avtomatično delovanje s 7 načini priprave:
Veliki kosi mesa
Perutnina
Ribe
Priloge/zelenjava
Peka
Jajčne jedi/sladice
Finishing® (avtomatični proces pogrevanja za krožnike-banket, bife, a la carte,…)
· Parnokonvekcijski, ročno nastavljivi način delovanja s 3 kuharskimi mediji:
Para 30 oC – 130 oC
Vroči zrak 30 oC – 300 oC
Kombinacija 30 oC – 300 oC
· iCC Cockpit – funkcija grafično izpisuje trenutne pogoje, ki so v komori (vlaga, temperatura komore, temperatura v živilu, čas do konca priprave), predvideno pot priprave za naprej in že izvedene postopke
· iCC Messenger – avtomatično sporoča vsako spremembe nastavitev v izvajanju, o pravilnem/nepravilnem položaju sonde, prepoznavo velikosti živila, prilagoditve časa in prilagoditve klime v komori
· iCC Monitor – omogoča pregled vseh avtomatičnih prilagoditev v procesu priprave
· 5Senses:
· »Čuti« trenutne pogoje v kuhalnem prostoru in stanje živila
· »Prepozna« velikost, količino vstavljanja in stanje izdelka ter izračuna porjavitev.
· »Predvideva« in določi idealno pot kuhanja za želeni rezultat že med kuhanjem
· »Uči se« vaših navad pri kuhanju in to tudi upošteva
· »Se sporazumeva« z vami in vam pokaže, kaj trenutno izvaja, da bi uresničil vaše zahteve
Dodatne funkcije
· ClimaPlus Control® - merjenje in regulacija vlage do odstotka natančno za vsak produkt
· HDC® - HiDensity Control® - patentirana visoko zmogljiva tehnologija za edinstveno enakomernost, kakovost jedi in zmogljivost kuhanja:
a) 100% nasičenost pare
b) Dinamično vrtinčenje zraka s hitrostjo do 120 km/h
c) Razvlaževanje kuhalnega prostora do 100 l vode/pare na sekundo
· iLC® – Interaktivni LevelControl® - visoka kakovost in hitrost priprave pri različnih mešanih polnjenjih, časovna kontrola za vsako vodilo posebej, delovanje je mogoče prilagoditi potrebam uporabnika
· 1200 programskih mest z 12 možnimi koraki
· 5 hitrosti delovanja ventilatorja, možno programiranje
· Efficient CareControl® popolnoma avtomatični sistem čiščenja in odkamenjevanja parnega generatorja in komore aparata, zaznavanje umazanije in prilagajanje stopnje čiščenja – mogoča uporaba brez nadzora, preko noči
· MyDisplay - lastne nastavitve izgleda in funkcij displaya
· Učenje aparata glede na uporabo – aparat sam predlaga določene nastavitve (na osnovi predhodnih izbir parametrov)
· Cool Down - hitro ohlajevanje notranjosti aparata
· HACCP - avtomatično dokumentiranje podatkov in prenos preko USB priključka (povezava PC)
· Avtomatična predizbira časa in datuma za začetek priprave
· On-line funkcija pomoči za lažje delo z aparatom s kratkimi navodili v slovenskem jeziku
· Delta-T funkcija za počasno pripravo velikih kosov mesa
· CalcDiagnose System® CDS z avtomatičnim praznjenjem in čiščenjem parnega generatorja
· Servisno diagnostični sistem (SDS) z avtomatičnim prikazom sporočil za servis
· Funkcija ½ porabe energije (pri električnem aparatu)
· Uravnavanje porabe energije
· VDE certifikat za uporabo brez nadzora – priprava preko noči
· ENERGY STAR certifikat – energetska učinkovitost
Oprema
· Barvni TFT display in Touch screen (zaslon na dotik) z lahko razumljivi simboli
· Tekstovni in slikovni prikaz vseh postopkov priprave
· Osrednji gumb za nastavitve, s funkcijo »push« za potrditev vnosa podatkov
· Dinamična razporeditev kroženja zraka – enakomernost
· Sonda za merjenje temperature jedra s 6 merilnimi točkami
· Držalo za sondo – pomoč pri vstavljanju v tekočine
· Visoko zmogljivi parni generator z avtomatičnim dotokom sveže vode in temperaturnim omejilnikom
· Digitalni izpisi temperature
· Prikaz dejanskih in nastavljenih vrednosti
· Digitalna nastavitev časa 0 - 24 h ali trajno delovanje
· Integrirani tuš za čiščenje s samodejnim povratnim navijanjem, vodno zaporo,
večstopenjski izvlek, večstopenjska moč brizganja
· Integrirano centrifugalno odvajanje maščob, brez maščobnega filtra
· USB priključek (prenos HACCP podatkov, vnos ali izvoz podatkov, programov,…)
· Vrata aparata s prezračevalnim dvojnim steklom, možnost odpiranja notranjega stekla - čiščenje
· Brezkontaktno kontrolno stikalo zapiranja vrat
· Kljuka za enoročno odpiranje vrat (v levo ali desno), vrata se lahko tudi samo zaloputnejo
· Higienična notranjost brez utorov, z zaobljenemi koti
· Integrirana zavora delovanja ventilatorja (motorja)
· Enostavno zamenljivo tesnilo na vratih
· Halogenska osvetljava notranjosti (ceransko steklo-odporno na udarce)
· Najvišja višina zgornjega vodila (pri uporabi orig. podstavkov za namizne modele) je 1,60 m!
Plinski aparat:
Priključna moč: 13 kW
Moč"para" 12 kW
kot npr. RATIONAL model SCC 61 5S »ali enakovredni«
38.13 | ODPRT PODSTAVEK ZA PARNOKONVEKCIJSKA PEČ 6 GN 1/1 | 1 |  | 0
dim.845x725x670 mm
- dvojna vodila za GN 1/1
38.14 | DELOVNA BLOK MIZA Z VRATI | 1 |  | 0
dim: 400x700x900 mm
- izvedeno s sistemom za spajanje elementov ki onemogoča zatekanje
- zvedba spoja na način da se iz bloka odstrani posamezen aparat
brez demontaže sosednjih aparatov,
- aparat narejen tako da omogoča pritrditev zaključnih letev
kot npr. KOGAST BM-T47V »ali enakovredni«
38.15 | POVIŠANA MEŠALNA BATERIJA | 1 |  | 0
dolžina izliva 600 mm (300mm+300mm)
priklop vode: HTV 1/2"
38.16 | ELEKTRIČNI ŠTEDILNIK S STEKLOKERAMIČNO PLOŠČO | 1 |  | 0
4x grelna polja fi 250 mm
1x konvekcijska pečica GN 1 1/2
dim. Pečice 540x480x300 mm
moč grelnih polj 4x 2,5 kW
moč konvekcijske pečice 6,7 kW
priključna moč 16,7 kW
priključna napetost 400V/3N/AC
kot npr. KOGAST ESC-T47/1K »ali enakovredni«
38.17 | INOX PULT | 1 |  | 0
v celoti izdelan iz nerjaveče pločevine AISI 304.
Debelina zgornjih površin min. 50 mm, stenska zaščita izvedena 100 mm ob steni.
Konstrukcija inox AISI 304 cevni profil min. 40x40 mm, vertikalna obremenitev (min. 2000 N), stranska obremenitev (min. 1000 N).
Zaprto z vrati dvostenske izvedbe, vmesna polica.
Delovna površina izdelana iz enega dela.
Stenski zavih 100 mm
Nastavljive noge izdelane iz AISI 304, ki je odporna na praske in kemikalije, in omogoča enostavno čiščenje, razpon nastavitev min. od 25 -10 mm
dim. 800x700x850/950 mm
priklop vode: THV 1/2"
odtok: Æ50
38.18 | INOX ZAPRTA VISEČA OMARICA | 1 |  | 0
V celoti izdelana iz nerjaveče pločevine AISI 304
2x drsna vrata - drsna vrata dvostenske izvedbe in uležajena na PVC koleščkih, minimalna debelina vrat 15 mm, montažni material. Spodnja in vmesna polica izdelana z 20 mm vzdolžnimi robovi in z dvojno stisnjenimi robovi
dim.1200x350x660 mm
38.19 | INOX SANITARNI UMIVALNIK KOLENSKI VKLOP | 1 |  | 0
vgrajena samodejno odpiralna HTV mešalna baterija,
v celoti izdelan iz nerjaveče pločevine,
- kolensko upravljanje
komplet s konzolami, izpustnim navojnim grlom,
PVC čepom, PVC sifonom
dim. 400x400x250 mm
priklop vode: THV 1/2"
odtok: Æ50
38.20 | EKONOMIČNI STROPNI PAROLOV | 1 | strojne instalacije
dim.2600x1300x650 mm
- s filtri, lovilci maščobe in razsvetljavo
priključna moč: 0,5kW 1N-230N
V POPISU STROJNIH INSTALACIJ
38.21 | INOX TALNA REŠETKA | 1 |  | 0
· izvedba v inox Aisi 304
· bazenom iz inox pločevine debeline 1,5 mm
· višina bazena z rešetko je 145 mm
· bazen izveden po celotni dolžini rešetke
· sifoniziran odtok fi 75 - horizontalni
· inox sito za večje odpadke z luknjami fi 7
· inox pohodna mreža nedrsna izdelana iz lasersko rezanih profilov debeline 2 mm, višine 20 mm ter sestavljena v mrežo s kvadratnimi luknjami 25x25
· inox zapora pri glodalcem
· privarjena sidra za vgradnjo
· prirobnica za hidro izolacijo
dim. 300x300x145 mm
odtok: Æ110
39 | PROSTOR ZA HLADILNIKE 3 |  |  | 0
39.1 | INOX HLADILNA OMARA | 2 |  | 0
volumen 650 litrov
3x police velikosti GN 2/1 - prestavljive
temperaturno območje: -2/+8°C
elektronska regulacija
avtomatsko odtaljevanje
notranji in zunanji plašč iz inox pločevine AISI 304
(razen hrbtnega in talnega panela)
izolacija iz poliuretana 60 mm
samozaporna vrata, možnost odpiranja levo in desno
vgrajena ključavnica
zamenljiva tesnilna guma
notranja osvetlitev
priključna napetost 230V / 50HZ
priključna moč: 350W
dim. 740x830x2010
Kot na primer Forcar GN650TN »ali enakovredni«
39.2 | INOX HLADILNA OMARA ROLL IN - OBSTOJEČA | 1 | obstoječa
V celoti izdelan iz nerjaveče pločevine AISI 304. Notranjost izdelana iz enega kosa z vtisnjenimi vodili za mreže GN 2/1. Polna vrata. Temperaturni razponi: +2/+10° C. Avtomatsko "inteligentno" odtajanje. Opremljen z lučjo in ključavnico.
Temperaturna območja, ° C+2/+10
Energetska učinkovitost razreda EU Regulation 2015/1
Bruto litrov 1450
Podnebja razred 5 (+ 40 ° C, 40% R.H.)
Hladilnik je namenjena za uporabo pri temperaturah okolice do 40° C "
Plin / GWP R404A/3922
Odtajanje avtomatsko "inteligentni" odtajanje z vročim plinom, ki se aktivira šele, ko je potrebno
Izhlapevanje kondenzna avtomatsko
Hladilna moč pri -10 ° C, W 566
Frekvenca / Napetost 230V 1N ~ / 50Hz
Električna moč, kW 0,80
Notranjost prešana iz enega kosa z zaobljenimi notranjimi vogali
Zunanji materiala AISI 304 nerjaveče jeklo
Notranja materiala AISI 304 nerjaveče jeklo
Debelina izolacije, mm 75
Vrata 1 vrata v AISI 304 nerjavnega jekla DIM. 70x181,5x88
Standardna tečajni vrata na desni / reverzibilni
Kljuka integrirana po celotni višini vrat
Notranja struktura AISI 304 nerjaveče jeklo
Uparjalnik se nahja izven komore
dostopnost do vseh funkcionalnih in kontrolnih sestavnih delov prek dvižne sprednje plošče.
Vrsta elektronski nadzor plošče nadzorni plošči
Digitalni zaslon
Alarmi optični in akustični
Funkcije / programi Hyper Cold, varčevanje z energijo
ključavnica
Osvetlitev v notranjosti
Dimenzija 1055x1055x2250 mm
39.3 | INOX TALNA REŠETKA | 1 |  | 0
· izvedba v inox Aisi 304
· bazenom iz inox pločevine debeline 1,5 mm
· višina bazena z rešetko je 145 mm
· bazen izveden po celotni dolžini rešetke
· sifoniziran odtok fi 75 - horizontalni
· inox sito za večje odpadke z luknjami fi 7
· inox pohodna mreža nedrsna izdelana iz lasersko rezanih profilov debeline 2 mm, višine 20 mm ter sestavljena v mrežo s kvadratnimi luknjami 25x25
· inox zapora pri glodalcem
· privarjena sidra za vgradnjo
· prirobnica za hidro izolacijo
dim. 300x300x145 mm
odtok: Æ110
40 | PRIPRAVA MOČNATIH JEDI |  |  | 0
40.1 | INOX SANITARNI UMIVALNIK KOLENSKI VKLOP | 1 |  | 0
vgrajena samodejno odpiralna HTV mešalna baterija,
v celoti izdelan iz nerjaveče pločevine,
- kolensko upravljanje
komplet s konzolami, izpustnim navojnim grlom,
PVC čepom, PVC sifonom
dim. 400x400x250 mm
priklop vode: THV 1/2"
odtok: Æ50
40.2 | SAMONAVIJALNI KOLUT Z 15M CEVJO ZA VODO, ZA ĆIŠČENJE | 1 |  | 0
- samonavijalna cev z nastavkom za čiščenje tal;
- zaprta izvedba;
- vgrajeno vodilo za cev;
- možnost uporabe minimalno 15 m cevi;
- v kompletu pribor priklop na termostatske ventile;
- v kompletu dvoslojna cev premera DN 15; dolžine minimalno 15 m; primerna za živilsko industrijo;
- pribor za vijačenje v steno;
- konstrukcija bobna izvedena iz inox pločevine;
- vsi uporabljeni materiali odportni na korozijo;
- z gumiranim nastavkom za prhanjem (combi spray ;
DODATNA OPREMA
- posoda za detergent 1,3l
- podaljšana šoba 45 cm
Opomba:
termostatski ventil je del strojnih inštalacij.
40.3 | INOX PULT, GRANITNA POVRŠINA | 1 |  | 0
V celoti izdelan iz nerjaveče pločevine AISI 304.
Delovna površina izdelana iz granita, delovna površina spredaj zaključena v radij R15
4x gibljiva kolesa fi 125 mm, z zavoro.
Konstrukcija inox AISI 304 cevni profil min. 40x40 mm, vertikalna obremenitev (min. 2000 N), stranska obremenitev (min. 1000 N).
Spodaj polica
dim. 1800x800x850
40.4 | INOX ZAPRTA VISEČA OMARICA | 1 |  | 0
V celoti izdelana iz nerjaveče pločevine AISI 304
2x drsna vrata - drsna vrata dvostenske izvedbe in uležajena na PVC koleščkih, minimalna debelina vrat 15 mm, montažni material. Spodnja in vmesna polica izdelana z 20 mm vzdolžnimi robovi in z dvojno stisnjenimi robovi
dim.1800x350x660 mm
40.5 | PLANETARNI MEŠALEC 60l - OBSTOJEČI | 1 | obstoječi
dim. 810 x 950 x 1600 mm
kapaciteta posode: 60 l
hitrost-variabilna (inverter)
upravljanje: ekran na dotik
priključna moč: 2,2 kW 3N-400N
Oprema mešalca:
1x posoda za stepanje 60l
1x nastavek za stepanje za 60l posodo
1x nastavek za mešanje za 60l posodo
1x nastavek za gnetenje za 60l posodo
1x nastavek čistilno strgalo za 60l posodo
1x posoda za stepanje 30l
1x nastavek za stepanje za 30l posodo
1x nastavek za mešanje za 30l posodo
1x nastavek za gnetenje za 30l posodo
1x nastavek čistilno strgalo za 30l posodo
40.6 | INOX PULT | 1 |  | 0
v celoti izdelan iz nerjaveče pločevine AISI 304.
Debelina zgornjih površin min. 50 mm, stenska zaščita izvedena 100 mm ob steni.
Konstrukcija inox AISI 304 cevni profil min. 40x40 mm, vertikalna obremenitev (min. 2000 N), stranska obremenitev (min. 1000 N).
Spodaj vgrajeno:
Zaprto z vrati dvostenske izvedbe. Vmesna polica
1x set treh predalov, popolnoma izvlečna Inox vodila.
Delovna površina izdelana iz enega dela.
Stenski zavih 100 mm.
Nastavljive noge izdelane iz AISI 304, ki je odporna na praske in kemikalije, in omogoča enostavno čiščenje, razpon nastavitev min. od 25 -10 mm
dim. 1340x700x850/950 mm
priklop vode: THV 1/2"
odtok: Æ50
40.7 | INOX ZAPRTA VISEČA OMARICA | 1 |  | 0
V celoti izdelana iz nerjaveče pločevine AISI 304
2x drsna vrata - drsna vrata dvostenske izvedbe in uležajena na PVC koleščkih, minimalna debelina vrat 15 mm, montažni material. Spodnja in vmesna polica izdelana z 20 mm vzdolžnimi robovi in z dvojno stisnjenimi robovi
dim.1340x350x660 mm
40.8 | ELEKTRIČNI ŠTEDILNIK S STEKLOKERAMIČNO PLOŠČO | 1 |  | 0
4x grelna polja fi 250 mm
moč grelnih polj 4x 2,5 kW
odprt podstavek
priključna moč 10 kW
priključna napetost 400V/3N/AC
kot npr. KOGAST ESC-T47/P »ali enakovredni«
40.9 | EKONOMIČNI STENSKI PAROLOV | 1 | strojne instalacije
dim.1200x900x650 mm
- s filtri, lovilci maščobe in razsvetljavo
priključna moč: 0,5kW 1N-230N
V POPISU STROJNIH INSTALACIJ
40.10 | INOX PULT, VGRAJENO KORITO | 1 |  | 0
v celoti izdelan iz nerjaveče pločevine AISI 304.
Debelina zgornjih površin min. 50 mm, stenska zaščita izvedena 100 mm ob steni.
Levo v delovno površino vgrajeno korito 400 x 400 x 250 mm z inox navojnim grlom, prelivno cevjo in PVC sifonom
Vsi robovi korit so zaokroženi, dno je profilirano, da se zagotovi popolno odvajanje vode.
Korito poglobljeno 2 mm od delovne površine
Konstrukcija inox AISI 304 cevni profil min. 40x40 mm, vertikalna obremenitev (min. 2000 N), stranska obremenitev (min. 1000 N).
Spodaj vgrajeno:
Zaprto z vrati dvostenske izvedbe. Vmesna polica
1x set treh predalov, popolnoma izvlečna Inox vodila.
Delovna površina izdelana iz enega dela.
Stenski zavih 100 mm
Nastavljive noge izdelane iz AISI 304, ki je odporna na praske in kemikalije, in omogoča enostavno čiščenje, razpon nastavitev min. od 25 -10 mm
dim. 4500x700x850/950 mm
priklop vode: THV 1/2"
odtok: Æ50
40.11 | NAMIZNA ENOROČNA MEŠALNA BATERIJA | 1 |  | 0
komolčno upravljanje
dolžina izliva 225 mm
40.12 | INOX ZAPRTA VISEČA OMARICA | 2 |  | 0
V celoti izdelana iz nerjaveče pločevine AISI 304
2x drsna vrata - drsna vrata dvostenske izvedbe in uležajena na PVC koleščkih, minimalna debelina vrat 15 mm, montažni material. Spodnja in vmesna polica izdelana z 20 mm vzdolžnimi robovi in z dvojno stisnjenimi robovi
dim.1400x350x660 mm
40.13 | INOX ZAPRTA VISEČA OMARICA | 1 |  | 0
V celoti izdelana iz nerjaveče pločevine AISI 304
2x drsna vrata - drsna vrata dvostenske izvedbe in uležajena na PVC koleščkih, minimalna debelina vrat 15 mm, montažni material. Spodnja in vmesna polica izdelana z 20 mm vzdolžnimi robovi in z dvojno stisnjenimi robovi
dim.1400x350x660 mm
40.14 | AVTOMATSKI MEHČALEC VODE | 1 |  | 0
kapaciteta: 5,6 kg ionske mase
priključna napetost :230V/1N/50 Hz
poraba soli na cikel:1 kg
zalogovnik:20 kg
nastavitev regeneracije: dnevno
dimenzije: 250x460x485 mm
kot npr.DVA ALIA 8 ali enakovredno
40.15 | VOZIČEK ZA PLADNJE 600 X400 | 1 |  | 0
dim. 530x720x1820 mm
Konstrukcija iz nerjavečega jekla. Vodila za posodo iz nerjavečega jekla. Večnamenska kolesa. Odbojniki. Voziček za prevzo 600x400 mm posode.
kapaciteta 14 posod 600x400
40.16 | PLINSKA PARNOKONVEKCIJSKA PEČ 20 GN 1/1 | 1 |  | 0
Aparat ima 10 kuharskih medijev, temperaturna funkcija od 30 °C do 300 °C.
Kuharski mediji – načini delovanja
SelfCooking Control® z inteligentnim sistemom iCC ( iCookingControl ) - avtomatično delovanje s 7 načini priprave:
Veliki kosi mesa
Perutnina
Ribe
Priloge/zelenjava
Peka
Jajčne jedi/sladice
Finishing® (avtomatični proces pogrevanja za krožnike-banket, bife, a la carte,…)
Parnokonvekcijski, ročno nastavljivi način delovanja s 3 kuharskimi mediji:
Para 30 oC – 130 oC
Vroči zrak 30 oC – 300 oC
Kombinacija 30 oC – 300 oC
iCC Cockpit – funkcija grafično izpisuje trenutne pogoje, ki so v komori (vlaga, temperatura komore, temperatura v živilu, čas do konca priprave), predvideno pot priprave za naprej in že izvedene postopke
iCC Messenger – avtomatično sporoča vsako spremembe nastavitev v izvajanju, o pravilnem/nepravilnem položaju sonde, prepoznavo velikosti živila, prilagoditve časa in prilagoditve klime v komori
iCC Monitor – omogoča pregled vseh avtomatičnih prilagoditev v procesu priprave
5Senses:
»Čuti« trenutne pogoje v kuhalnem prostoru in stanje živila
»Prepozna« velikost, količino vstavljanja in stanje izdelka ter izračuna porjavitev.
»Predvideva« in določi idealno pot kuhanja za želeni rezultat že med kuhanjem
»Uči se« vaših navad pri kuhanju in to tudi upošteva
»Se sporazumeva« z vami in vam pokaže, kaj trenutno izvaja, da bi uresničil vaše zahteve
Dodatne funkcije
ClimaPlus Control® - merjenje in regulacija vlage do odstotka natančno za vsak produkt
HDC® - HiDensity Control® - patentirana visoko zmogljiva tehnologija za edinstveno enakomernost, kakovost jedi in zmogljivost kuhanja:
a) 100% nasičenost pare
b) Dinamično vrtinčenje zraka s hitrostjo do 120 km/h
c) Razvlaževanje kuhalnega prostora do 100 l vode/pare na sekundo
iLC® – Interaktivni LevelControl® - visoka kakovost in hitrost priprave pri različnih mešanih polnjenjih, časovna kontrola za vsako vodilo posebej, delovanje je mogoče prilagoditi potrebam uporabnika
1200 programskih mest z 12 možnimi koraki
5 hitrosti delovanja ventilatorja, možno programiranje
Efficient CareControl® popolnoma avtomatični sistem čiščenja in odkamenjevanja parnega generatorja in komore aparata, zaznavanje umazanije in prilagajanje stopnje čiščenja – mogoča uporaba brez nadzora, preko noči
MyDisplay - lastne nastavitve izgleda in funkcij displaya
Učenje aparata glede na uporabo – aparat sam predlaga določene nastavitve (na osnovi predhodnih izbir parametrov)
· Cool Down - hitro ohlajevanje notranjosti aparata
· HACCP - avtomatično dokumentiranje podatkov in prenos preko USB priključka (povezava PC)
· Avtomatična predizbira časa in datuma za začetek priprave
· On-line funkcija pomoči za lažje delo z aparatom s kratkimi navodili v slovenskem jeziku
· Delta-T funkcija za počasno pripravo velikih kosov mesa
· CalcDiagnose System® CDS z avtomatičnim praznjenjem in čiščenjem parnega generatorja
· Servisno diagnostični sistem (SDS) z avtomatičnim prikazom sporočil za servis
· Funkcija ½ porabe energije (pri električnem aparatu)
· Uravnavanje porabe energije
· VDE certifikat za uporabo brez nadzora – priprava preko noči
· ENERGY STAR certifikat – energetska učinkovitost
Oprema
· Barvni TFT display in Touch screen (zaslon na dotik) z lahko razumljivi simboli
· Tekstovni in slikovni prikaz vseh postopkov priprave
· Osrednji gumb za nastavitve, s funkcijo »push« za potrditev vnosa podatkov
· Dinamična razporeditev kroženja zraka – enakomernost
· Sonda za merjenje temperature jedra s 6 merilnimi točkami
· Držalo za sondo – pomoč pri vstavljanju v tekočine
· Visoko zmogljivi parni generator z avtomatičnim dotokom sveže vode in temperaturnim omejilnikom
· Digitalni izpisi temperature
· Prikaz dejanskih in nastavljenih vrednosti
· Digitalna nastavitev časa 0 - 24 h ali trajno delovanje
· Integrirani tuš za čiščenje s samodejnim povratnim navijanjem, vodno zaporo,
večstopenjski izvlek, večstopenjska moč brizganja
· Integrirano centrifugalno odvajanje maščob, brez maščobnega filtra
· USB priključek (prenos HACCP podatkov, vnos ali izvoz podatkov, programov,…)
· Vrata aparata s prezračevalnim dvojnim steklom, možnost odpiranja notranjega stekla - čiščenje
· Brezkontaktno kontrolno stikalo zapiranja vrat
· Kljuka za enoročno odpiranje vrat (v levo ali desno), vrata se lahko tudi samo zaloputnejo
· Higienična notranjost brez utorov, z zaobljenemi koti
· Integrirana zavora delovanja ventilatorja (motorja)
· Enostavno zamenljivo tesnilo na vratih
· Halogenska osvetljava notranjosti (ceransko steklo-odporno na udarce)
· Najvišja višina zgornjega vodila (pri uporabi orig. podstavkov za namizne modele) je 1,60 m!
Sonda za vakuumsko pakirane proizvode
Sonda 3 x 1 - tri sonde - vsi modeli SCC 5S
Slikovna tastatura z 12 vstavljenimi programi
Zapora za upravljalno ploščo
Kapaciteta: 20 GN 1/1 ( 40 GN 1/2 )
Možnost vstavljanja GN 1/1, 1/2, 2/3, 1/3, 2/8
Širina: 879 mm
Globina: 791 mm
Višina: 1782 mm
Najvišja višina zg. vodila ( varnost pri delu ) 1,6 m
Temperaturno območje delovanja: Para 30 °c - 300 °c, Vroči zrak 30 °c - 300 °c, Kombinacija 30 °c - 300 °c
Parni generator/bojler za paro
7 načinov avtomatične priprave, minimalno 1000 programskih mest z do 12 koraki
Sonda za merjenje temp. jedra: minimalno 5 merilnih mest/točk
Integrirana navodila v aparatu" izpis na kontrolni plošči v slovenskem jeziku"
Priprava živil preko noči: certifikat za uporabo brez nadzora
Možnost nastavitve vlage do odstotka natančno za vsak produkt
Plinski aparat:
Priključna moč: 44 Kw
Moč"para" 38 kW
kot npr. RATIONAL SCC 201 5S »ali enakovredni«
40.19 | INOX TALNA REŠETKA | 1 |  | 0
· izvedba v inox Aisi 304
· bazenom iz inox pločevine debeline 1,5 mm
· višina bazena z rešetko je 145 mm
· bazen izveden po celotni dolžini rešetke
· sifoniziran odtok fi 75 - horizontalni
· inox sito za večje odpadke z luknjami fi 7
· inox pohodna mreža nedrsna izdelana iz lasersko rezanih profilov debeline 2 mm, višine 20 mm ter sestavljena v mrežo s kvadratnimi luknjami 25x25
· inox zapora pri glodalcem
· privarjena sidra za vgradnjo
· prirobnica za hidro izolacijo
dim. 300x300x145 mm
odtok: Æ110
41 | DVIGALO IZDAJA MALIC VRTEC |  |  | 0
42 | MANIPULATIVNI HODNIK IZDAJA HRANE ZUNANJE ENOTE |  |  | 0
43 | DODATNA OPREMA |  |  | 0
43.1 | INOX KOTNA ZAŠČITA VOGALOV | 72 |  | 0
Izvedba iz inox pločevine debeline 1,5 mm AISI 304 brušene na granulacijo 400, dimenzija kotnika 40x40x2200, kotnik ima po višini na obeh straneh rahlo nakazan rob. Pritrditev na keramiko ali zid se izvede s silikonskimi lepili. (SIKA brezbarvi, enakovredno ali boljše).
dim. 40x40x2200 mm
Pred izdelavo preveriti dimenzije na objektu.
INOX ODBOJNIKI
Izvedba iz inox cevi 20x40 AISI 304 debelina stene 1,5 mm brušene na granulacijo 320, cevi so na konceh zaključene pod kotom 45 stopinj. Pritrditev v zid poteka na 1m z distančno cevko inox fi 21x20 tako, da je končni odmik od zida 40 mm. Vidne odprtine na steni za vijačenje zapolnjene z gumi zamaškom sive barve.
Pred izdelavo preveriti dimenzije na objektu.
Inox odbojniki, kot sledi:
43.2 | dim. 900 x 40 x 20 mm | 2 |  | 0
43.3 | dim. 1000 x 40 x 20 mm | 2 |  | 0
43.4 | dim. 2500 x 40 x 20 mm | 2 |  | 0
43.5 | dim. 800 x 40 x 20 mm | 2 |  | 0
43.6 | dim. 400 x 40 x 20 mm | 2 |  | 0
43.7 | dim. 2000 x 40 x 20 mm | 2 |  | 0
43.8 | dim. 1500 x 40 x 20 mm | 2 |  | 0
43.9 | dim. 4600 x 40 x 20 mm | 2 |  | 0
43.10 | dim. 2800 x 40 x 20 mm | 2 |  | 0
43.11 | dim. 1000 x 40 x 20 mm | 2 |  | 0
43.12 | dim. 3000 x 40 x 20 mm | 2 |  | 0
43.13 | dim. 1000 x 40 x 20 mm | 2 |  | 0
43.14 | dim. 1700 x 40 x 20 mm | 2 |  | 0
43.15 | dim. 900 x 40 x 20 mm | 2 |  | 0
43.16 | dim. 800 x 40 x 20 mm | 2 |  | 0
43.17 | dim. 4200 x 40 x 20 mm | 2 |  | 0
43.18 | dim. 2000 x 40 x 20 mm | 2 |  | 0
43.19 | dim. 900 x 40 x 20 mm | 2 |  | 0
43.20 | dim. 1700 x 40 x 20 mm | 2 |  | 0
43.21 | dim. 3100 x 40 x 20 mm | 2 |  | 0
43.22 | dim. 8000 x 40 x 20 mm | 2 |  | 0
43.23 | dim. 1500 x 40 x 20 mm | 2 |  | 0
43.24 | dim. 9300 x 40 x 20 mm | 2 |  | 0
43.25 | dim. 3500 x 40 x 20 mm | 2 |  | 0
43.26 | dim. 2300 x 40 x 20 mm | 2 |  | 0
43.27 | dim. 3600 x 40 x 20 mm | 2 |  | 0
43.28 | dim. 2900 x 40 x 20 mm | 2 |  | 0
43.29 | dim. 2800 x 40 x 20 mm | 2 |  | 0
43.30 | dim. 3900 x 40 x 20 mm | 2 |  | 0
43.31 | dim. 1400 x 40 x 20 mm | 2 |  | 0
43.32 | dim. 11000 x 40 x 20 mm | 2 |  | 0
44 | IZVEDBENI STROŠKI |  |  | 0
44.1 | DOSTAVA IN VNOS OPREME | 1 |  | 0
44.2 | MONTAŽA OPREME NA PRIPRAVLJENE PRIKLJUČKE | 1 |  | 0
44.3 | ZAGON OPREME IN IZDELAVA USTREZNIH POROČIL | 1 |  | 0
44.4 | GROBO ČIŠČENJE OPREME IN ODVOZ EMBALAŽE | 1 |  | 0
Dobavitelj opreme je dolžan odstaniti zaščitno folijo, ki po montaži opreme ni več dosegljiva in vso ostalo zaščitno folijo po zahtevi naročnika.
44.5 | ŠOLANJE OSEBJA IN TESTNO KUHANJE | 1 |  | 0
44.6 | IZDELAVA DOKUMENTACIJE ZA TEHNIČNI PREGLED | 1 |  | 0
44.7 | IZDELAVA PID V SKLADU Z VELJAVNO ZAKONODAJO. ( štiri (4) tiskane izvode, en (1) izvod v elektronski obliki.) | 1 | 700

## OPREMA PISARNE
F. | OPREMA PISARNE VODJE KUHINJE :
36 | PISARNA VODJE KUHINJE |  |  | 0
36.1 | PISALNA MIZA S PREDALNIKOM | kom: | 1 | 0
Je izdelana iz kvalitetnega iverala. Element je tlorisne L oblike 180cm x 80 cm /130cmx60cm , višina 75 cm. Sestavni del pisalne mize je predalnik tlorisnih dimenzij 40 x 40 cm, višina 75 cm. Predali so trije. Kvalitete vodila. Ročaji so v barvi aluminija. Zgornja ploskev pisalne mize je iz enega kosa. Pred pričetkom izdelave opreme je potrebno preveriti mere!
dim. 1800/1300 x 800/600 x 755 mm
36.2 | PISARNIŠKI STOL | kom: | 1 | 0
Tapiciran pisarniški stol na gibljivih kolesihl, brez rokonaslonov s krom podnožjem.
Oblazinjenje in barvo določi projektant
36.3 | VISEČA OMARICA | kom: | 3 | 0
Je izdelana iz kvalitetnega iverala Element je pravilne tlorisne oblike, 80x40x66 cm. Viseča omarica je zaprta s steklenimi vrati. Pred pričetkom izdelave opreme je potrebno preveriti mere!
dim.800x400x660 mm
36.4 | OMARA | kom: | 3 | 0
je izdelana iz kvalitetnega iverala . Element je tlorisnih dimenzij 800 x 45 cm, višina 210 cm. Omara se zapira z dvokrilnimi vrati. V notranjosti omare sta 4 premakljive police. Kvalitetne odmične spone. Ročaji so v barvi aluminija. Vrata se zaklepajo s ključavnico. Pred pričetkom izdelave opreme je potrebno preveriti mere!
dim.800x450x2100 mm
36.5 | KLUBSKA MIZA | kom: | 1 | 0
Izdelana iz kvalitetnega iverala.Element je tlorisne površine cca 60*80 cm,višine 75 cm.Vrhnja plošča debeline min 2.5 cm,enostransko polkrožne oblike.Opremljena s kovinsko,protiprašno obdelano nogo-podnožjem.dim 600*800*750 mm
36.6 | STOL | kom: | 2 | 0
Stol,izdelan iz lesene (krivljen les) školjke,brez rokonaslonov,s kromiranim podnožjem. Barva lesa-natur,oz.prilagojeno ostali opremi v pisarni.
Stol je širine 48.5 cm,globine 55 cm,višina sedišča 44 cm,skupna višina 78 cm.