## skupna rekapitulacija
POPIS DEL: GOI dela
OBJEKT: Osnovna šola Franceta Prešerna, Žolgarjeva ulica 2, Maribor - obnova zunanjega tlaka v atriju objekta
PROJEKT ŠT: 02/2014
PROJEKTANT: Barbara GLAVIČ udia
I.FAZA GRADNJE
| A/ GRADBENA DELA |  |  |  | 0
0
I. | PRIPRAVLJALNA DELA |  |  | 0
II. | RUŠITVENA DELA |  |  | 0
III. | ZEMELJSKA DELA |  |  | 0
IV. | BETONSKA DELA |  |  | 0
V. | TESARSKA DELA |  |  | 0
VI. | ZIDARSKA DELA |  |  | 0
VII. | ASFALTERSKA DELA |  |  | 0
VIII. | ZASADITEV |  |  | 0
IX. | TEHNIČNA DOKUMENTACIJA |  |  | 0
| Gradbena dela skupaj: |  |  | 0
B/ OBRTNIŠKA DELA
IV. | TARTAN TLAK |  |  | 0
| Obrtniška dela skupaj: |  |  | 0
| C/ STROJNE INSTALACIJE |  |  | 0
| D/ ELEKTRO INSTALACIJE |  |  | 0
| E/ PREBOJ NOSILNE STENE IN UREDITEV |  |  | 0
| F/ STROŠKI ZA RIZIKO "KLJUČA" (po presoji ponudnika) |  |  | 0
| SKUPAJ A + B + C +D + E + F: |  |  | 0
| Popust: |  |  | 0
| SKUPAJ s popustom: |  |  | 0
| DDV 22% |  |  | 0
| SKUPAJ |  |  | 0
OPOMBA: naročnik bo kot merodajen upošteval ponudbeni predračun izdelan na tem popisu del!
| Datum ponudbe: ……… | žig ponudnika: … | Podpis ponudnika: ………

## I.pripravljalna dela
POPIS DEL: GOI dela
OBJEKT: Osnovna šola Franceta Prešerna, Žolgarjeva ulica 2, Maribor - obnova zunanjega tlaka v atriju objekta
PROJEKT ŠT: 02/2014
PROJEKTANT: Barbara GLAVIČ udia
I.FAZA GRADNJE
A/ GRADBENA DELA
I. | PRIPRAVLJALNA IN ZAKLJUČNA DELA | količina | cena | skupna cena
1. | Ureditev gradbišča: organizacija gradbišča, …
*ureditev gradbišča…za ves čas gradnje.
| kpl | 1 |  | 0
*dobava in montaža gradbiščne table (po Pravilniku o gradbiščih Ur.l.RS 55/2008)
| kpl | 1 |  | 0
2. | Postavitev gradbenih profilov in prenos geodetskih točk na profile. V ceno se vključi pomoč geodeta.
| kom | 14 |  | 0
4. | Geomehanski pregled temeljnih tal in gramoznih tamponov s strani pooblaščene geološke institucije ter izdelava poročila.
| komplet | 1 |  | 0
5. | Izdelava geodetskega posnetka novozgrajenega objekta.
| komplet | 1 |  | 0
| Pripravljalna in zaključna dela skupaj: |  |  | 0

## II.rušitvena dela
POPIS DEL: GOI dela
OBJEKT: Osnovna šola Franceta Prešerna, Žolgarjeva ulica 2, Maribor - obnova zunanjega tlaka v atriju objekta
PROJEKT ŠT: 02/2014
PROJEKTANT: Barbara GLAVIČ udia
I.FAZA GRADNJE
A/ GRADBENA DELA
II. | RUŠITVENA DELA | količina | cena | skupna cena
Op. | V ceni rušitvenih del je potrebno upoštevati vse ukrepe za varno delo, zaščito gradbišča in komunikacij, vse transporte, nalaganje in odvoz materiala na trajno deponijo vključno s plačilom komunalne takse ter po končanih delih priložiti poročilo o gospodarjenju z grad.odpadki vključno s predpisanimi evidenčnimi listi. Ravnati v skladu z Uredbo o ravnanju z odpadki, Ur.l.št.34/2008.
1. | Odstranitev obstoječih tlakovanih pločnikov z betonskimi tlakovci in z odstranitvijo peščene podlage v deb.cca 10 cm, komplet z nakladanjem ruševin na prevozno sredstvo in odvoz na trajno deponijo. Vključno z betonskim robom.
| m2 | 91 |  | 0
2. | Odstranitev obstoječega peskolova iz bet.cevi f 60 cm, globina do 150 cm, komplet z ltž rešetko in odvozom na trajno deponijo.
| kpl | 1 |  | 0
3. | Rušenje obstoječe asfaltne prevleke deb.cca 8 cm, komplet z nakladanjem na prevozno sredstvo in odvoz na trajno deponijo.
| m2 | 589 |  | 0
4. | Rušenje obstoječega tlaka pločnika iz rečnih kamnov (prani kulir iz rečnih kamnov) vključno z betonsko podlago. Z nakladanjem ruševin na prevozno sredstvo in odvoz na trajno deponijo.
| m2 | 22 |  | 0
5. | Rušenje obstoječega tlaka pločnika iz rečnih kamnov (prani kulir iz rečnih kamnov) vključno z betonsko podlago. Dimenzija rušenja 220x90 cm za korita za rože. Z nakladanjem ruševin na prevozno sredstvo in odvoz na trajno deponijo.
| kpl | 7 |  | 0
| Rušitvena dela skupaj: |  |  | 0
OPOMBA:
Pred izvajanjem del v objektu investitor odstrani ves skladiščen material,
opremo in ostalo, kar bi lahko oviralo delo.
Vsi potrebni odri in razni ukrepi za varno izvedbo so upoštevani v ceni rušenja in se ne upoštevajo posebej.
Dvižna in transportna sredstva je potrebno prilagoditi delu v skladu z rušitvenim elaboratom.
Obvezno upoštevati zaščitne mere.
Obvezno je ločevanje vgrajenih materialov: beton, armiran beton, opeka, bitumenske izolacije, les, pločevina, kovinski izdelki, kleparski izdelki, ….
Način rušenja je načeloma prepuščen izvajalcu z upoštevanjem rušitvenega elaborata.
V ceni morajo biti upoštevani stroški organizacije gradbišča, stroški odvisni od izbrane
tehnologije rušenja, stroški za zagotavljanje varnosti pri delu, stroški ukrepov za zmanjšanje vplivov na okolje, stroški začasnega deponiranja na grad. deponijah, strošek transporta na trajno deponijo vključno s plačilom taks na deponiji in pridobitev evidenčnih listov kot dokazilo o odlaganju odpadkov za konkretno gradbišče.
Ruševine se v celoti odstranijo in niso primerne kot zasipni material.

## III.zemeljska dela
POPIS DEL: GOI dela
OBJEKT: Osnovna šola Franceta Prešerna, Žolgarjeva ulica 2, Maribor - obnova zunanjega tlaka v atriju objekta
PROJEKT ŠT: 02/2014
PROJEKTANT: Barbara GLAVIČ udia
I.FAZA GRADNJE
| A/ GRADBENA DELA | količina | cena | skupna cena
III. | ZEMELJSKA DELA
Op. | Pred izvedbo temeljev mora gradbeno jamo pregledati in prevzeti geomehanik ter potrditi predpostavljene vrednosti in način temeljenja ali podati navodila za pogoje temeljenja in predpisati ukrepe za morebitno sanacijo temeljnih tal na posameznih globinah temeljenja.
Op. | Ves vgradni material mora imeti ustrezne ateste, mora biti vgrajen po predpisih in mora ustrezati veljavnim predpisom in standardom.
1. | Strojni površinski odriv utrjenega gramoznega nasutja v debelini cca 40 cm z nakladanjem na prevozno sredstvo in odvoz na trajno deponijo.
| m3 | 236 |  | 0
2. | Planiranje in utrjevanje planuma spodnjega ustroja dna izkopov do točnosti +/- 2 cm. Utrjevanje po navodilih geomehanika in po projektu statike.
| m2 | 669 |  | 0
3. | Dobava in izdelava utrjenega nasutja pod novo asfaltno prevleko iz prodno peščenega materiala, v plasteh, debelina nasutja 30 cm, izvedba v padcih 1% (po projektu) komplet z dobavo materiala, planiranjem do točnosti +/- 1 cm in komprimiranjem do potrebne zbitosti. Utrjevanje po navodilih geomehanika.
| m3 | 206 |  | 0
4. | Strojno, ročni izkop (50%, 50%) v zemljini III.ktg , globine do 100 cm. Izkop za točkovne temelje. S sprotnim nakladanjem na kamion in odvoz na gradbeno deponijo odd.do 20 m1. (kategorizacija zemljine po knjigi Posebni tehnični pogoji za zemeljska dela in temeljenje in Dopolnila splošnih tehničnih pogojev, IV.knjiga, leto 2001. Izdano od DDC Ljubljana)
| m3 | 11 |  | 0
5. | Ročni izkop v utrjenem gramoznem nasutju, globina izkopa 20 cm. Korita za rože, dimenzija 230x75 cm. Z nakladanjem materiala od izkopa in odvoz na trajno deponijo.
| kom | 3 |  | 0
6. | Dobava in vgrajevanje plodne zemljine v korita za rože.
| m3 | 3 |  | 0
7. | Strojno, ročni izkop (50%, 50%) v utrjenem gramoznem nasutju, globine do 100 cm. Izkop kanalizacijskih jarkov. Z odmetom na rob izkopa terzasip jarkov po položitvi kanalizacijskih cevi. (kategorizacija zemljine po knjigi Posebni tehnični pogoji za zemeljska dela in temeljenje in Dopolnila splošnih tehničnih pogojev, IV.knjiga, leto 2001. Izdano od DDC Ljubljana)
| m3 | 23 |  | 0
| Zemeljska dela skupaj: |  |  | 0
OPOMBA:
Obračun izvršenih količin predstavlja netto izkopane
količine v raščenem stanju. Odvoz izkopanega materiala je upoštevati s faktorjem razstiranja (1,25).
Izkop gradbene jame mora biti izveden na način, ki ustreza kvaliteti in lastnosti zemljin (glej Geotehnično poročilo).
Dno gradbene jame mora biti izvedeno ravno s točnostjo ±3 cm na dolžini letve 3,00 m.
Za nasipavanje mora biti uporabljen izbran čisti gramozni material.
Zasipavanje je izvajati v slojih, z utrjevanjem vsakega
sloja posebej tako, da je posedanje materiala
zmanjšano na minimum. Modul utrjevanja
nasipa je odvisen od predvidenih površinskih obremenitev.
Nasip mora imeti tudi funkcijo drenažnega sloja,
da se prepreči zbiranje vode v področju ukopanih
zidov in temeljev. Lokacijo deponije za nasipni
material je določiti z načrtom "Organizacija gradbišča".
Ves odvečni material je transportirati izven
gradbišča na trajno deponijo. Izvajalec je
dolžan pri sestavi ponudbe (in izvajanju del)
upoštevati vse grafične in tekstualne dele projekta (PGD, PZI).
V primeru tiskarskih napak in neskladij v projektu
je dolžan na to opozoriti projektanta pred oddajo ponudbe.
Ponudnik je dolžan pri ponudbi upoštevati
vse povezane stroške, ki so potrebni za tehnično
pravilno izvedbo del, ki jih ponuja v izvedbo .
| Dejansko potrebne module zbitosti določi geomehanik. |  |  |  | 0
Enotna cena mora vsebovati:
· vsa potrebna pripravljalna dela za zemeljska dela
· vse potrebne transporte do mesta vgrajevanja
· vse potrebno delo
· vsa potrebna pomožna sredstva na objektu kot so lestve, odri
· usklajevanje z osnovnim načrtom in posvetovanje s projektantom
· povračilo eventualne škode povzročene ostalim izvajalcem
· čiščenje in odvoz odvečnega materiala v stalno deponijo
· plačilo komunalnih prispevkov za stalno deponijo

## IV.betonska dela
POPIS DEL: GOI dela
OBJEKT: Osnovna šola Franceta Prešerna, Žolgarjeva ulica 2, Maribor - obnova zunanjega tlaka v atriju objekta
PROJEKT ŠT: 02/2014
PROJEKTANT: Barbara GLAVIČ udia
I.FAZA GRADNJE
| A/ GRADBENA DELA | količina | cena | skupna cena
IV. | BETONSKA IN ARMIRANOBETONSKA DELA
Op.1. | Dela se izvajajo v skladu z zahtevami standardov:
*SIST EN 206-1: marec 2003
*SIST 1026: marec 2008
Op.2. | Tolerance ravnine betonov po DIN 18202
Op.3. | Izvajalec mora izdelati elaborat tehnologije izvedbe vseh betonerskih (vključno z recepturami za betone), železokrivskih in tesarskih del, kateri je sestavni del projekta betona.
1. | Dobava in vgrajevanje betona C12/15 v nearmirane betonske konstrukcije prer.nad 0,30 m3/m2, m1-podbeton pod ab točkovnimi temelji in ab betonskim tlakom. Deb.podbetona 10 cm, z vsemi pomožnimi deli in prenosi.
*pod ab točkovnimi temelji
| m3 | 1.1 |  | 0
*pod ab talno ploščo, izvedba v naklonu 4,5%
| m3 | 26 |  | 0
2. | Dobava in vgrajevanje betona C25/30 XC2 v ab konstrukcije prer.nad 0,30 m3/m2, m1-ravni ab točkovni temelji, komplet z vsemi pomožnimi deli in prenosi.
| m3 | 8 |  | 0
3. | Dobava in vgrajevanje betona C25/30 XC2 v ab konstrukcije prer.0,08 do 0,12 m3/m2, m1-ab talna plošča deb.12 cm, komplet z vsemi pomožnimi deli in prenosi.
| m3 | 29.1 |  | 0
4. | Dobava in vgrajevanje betona C25/30 XC1 v ab konstrukcije prer. 0,12 do 0,20 m3/m2,m1-ab ravna stena in plošča deb.15 cm, z vsemi pomožnimi deli in prenosi. Betonska površina mora biti gladka, brez oljnih madežev.
| m3 | 0.7 |  | 0
5. | Dobava in podlivanje kovinskih sidernih plošč z ekspanzijsko malto (kot npr.: Altex ali enakovredno)
| kom | 4 |  | 0
6. | Pranje površine betonske plošče z vodnim curkom pod pritiskom od 800 do 2000 bar.
| m2 | 241 |  | 0
7. | Dobava in izdelava zaščitnega prozornega premaza ab vidnih površin betona. Premaz tlaka s premazom Sikagard-680 S Betoncolor brezbarvni. Zunanje površine.
Izdelava po navodilih proizvajalca.
| m2 | 241 |  | 0
8. | Dobava, vezanje in polaganje armature, komplet z prenosi in pomožnimi deli.
| kg | 3385 |  | 0
9. | Dobava in vgrajevanje stigmaflex cevi f 50 mm, postavitev vertikalno v ab točkovni temelj. Zaščitna cev za dovod el.vodnika, dol.150 cm.
| kpl | 5 |  | 0
| Betonska dela skupaj: |  |  | 0
OPOMBA:
Pred pričetkom del je potrebno izdelati Projekt betona
ki bo potrjen s strani pooblaščene institucije. V ceni
morajo biti vključeni vsi ukrepi in elemeni, ki bodo
izhajali iz potrjenega projekta betona
(upoštevati kakovost betona iz Načrta gradbenih konstr. - statika)
Vsa dela morajo biti izvedena pravilno in po pravilih
stroke. Izvajalec je dolžan pri sestavi ponudbi in
izvajanju del upoštevati vse grafične in tekstualne dele
projekta. V primeru tiskarskih napak in neskladij
v projektu je dolžan na to opozoriti projektanta
pred oddajo ponudbe. Ponudnik je dolžan pri
ponudbi upoštevati vse povezane stroške, ki
so potrebni za tehnično pravilno izvedbo del,
ki jih ponuja v izvedbo (kot npr. razni pritrdilni
material, vezni in tesnilni material, podkonstrukcije
in podobno.
Enotna cena mora vsebovati:
· vsa potrebna pripravljalna dela za betonska dela
· vse potrebne transporte do mesta vgrajevanja
· vsa potrebna merjenja
· vsa potrebna pomožna sredstva na objektu kot so lestve, odri
· usklajevanje z osnovnim načrtom in posvetovanje s projektantom
· povračilo eventualne škode povzročene ostalim izvajalcem
· čiščenje in odvoz odvečnega materiala v stalno deponijo
· plačilo komunalnih prispevkov za stalno deponijo
· skladiščenje materiala na gradbišču
· preizkušanje kvalitete materiala, ki se vgrajuje in
dokazovanje kvalitete z atesti

## V.tesarska dela
POPIS DEL: GOI dela
OBJEKT: Osnovna šola Franceta Prešerna, Žolgarjeva ulica 2, Maribor - obnova zunanjega tlaka v atriju objekta
PROJEKT ŠT: 02/2014
PROJEKTANT: Barbara GLAVIČ udia
I.FAZA GRADNJE
| A/ GRADBENA DELA | količina | cena | skupna cena
V. | TESARSKA DELA
Op.1. | Dela se izvajajo v skladu z zahtevami standardov:
*SIST EN 206-1: marec 2003
*SIST 1026: marec 2008
Op.2. | Tolerance ravnine betonov po DIN 18202
Op.3. | Izvajalec mora izdelati elaborat tehnologije izvedbe vseh betonerskih, železokrivskih in tesarskih del, kateri je sestavni del projekta betona.
1. | Opaž in razopaž ravnih ab točkovnih temeljev, viš.opaža 100 cm, s čiščenjem lesa, pomožnimi deli in prenosi.
| m2 | 25 |  | 0
2. | Enostranski opaž in razopaž čel ab plošč, s čiščenjem lesa, pomožnimi deli in prenosi.
*višina 15 cm
| m1 | 6.9 |  | 0
3. | Opaž in razopaž ravne ab stene višine 66 cm in plošče deb.15 cm, viš.podpiranja do 1,00 m1, gladek opaž, s čiščenjem lesa, pomožnimi deli in prenosi. Opaž za vidne betonske površine.
| m2 | 9 |  | 0
| Tesarska dela skupaj: |  |  | 0
OPOMBA:
Obračun izvršenih del po razviti površini opaža. V robove
je potrebno vstaviti kotne letvice.
Vsa dela morajo biti izvedena pravilno in po pravilih stroke.
Izvajalec je dolžan pri sestavi ponudbi in izvajanju del
upoštevati vse grafične in tekstualne dele projekta.
V primeru tiskarskih napak in neskladij v projektu je dolžan
na to opozoriti projektanta pred oddajo ponudbe.
Ponudnik je dolžan pri ponudbi upoštevati vse povezane
stroške, ki so potrebni za tehnično pravilno izvedbo del,
ki jih ponuja v izvedbo (kot npr. razni pritrdilni material,
vezni in tesnilni material, podkonstrukcije in podobno).
Enotna cena mora vsebovati:
· vsa potrebna pripravljalna dela za tesarska dela
· vse potrebne transporte do mesta vgrajevanja
· vsa potrebna merjenja
· vsa potrebna pomožna sredstva na objektu kot so lestve, odri
· usklajevanje z osnovnim načrtom in posvetovanje s projektantom
· povračilo eventualne škode povzročene ostalim izvajalcem
· čiščenje in odvoz odvečnega materiala v stalno deponijo
· plačilo komunalnih prispevkov za stalno deponijo
· skladiščenje materiala na gradbišču
· preizkušanje kvalitete materiala, ki se vgrajuje in
dokazovanje kvalitete z atesti

## VI.zidarska dela
POPIS DEL: GOI dela
OBJEKT: Osnovna šola Franceta Prešerna, Žolgarjeva ulica 2, Maribor - obnova zunanjega tlaka v atriju objekta
PROJEKT ŠT: 02/2014
PROJEKTANT: Barbara GLAVIČ udia
I.FAZA GRADNJE
| A/ GRADBENA DELA | količina | cena | skupna cena
VI. | ZIDARSKA DELA
1. | Dobava in vzidava kovinskih okvirjev iz Fe pločevine deb. 4/100 mm. Površina pločevina neobdelana (ni barvana). Vgradnja v beton.
*dim.okvirja 75/230 cm
| kpl | 6 |  | 0
*dim.okvirja 70/75 cm
| kpl | 3 |  | 0
*dim.okvirja 245/215 cm
| kpl | 1 |  | 0
2. | Dobava in vzidava kovinskih dilatacij v ab talni plošči iz Fe pločevine deb. 4/100 mm. Površina pločevina neobdelana (ni barvana). Vgradnja v beton.
| m1 | 39 |  | 0
3. | Dobava in montaža kanalet z vgrajenim padcem kot npr.RECIFIX STANDARD 100, typ 010 z ltž rešetko komplet s tipskimi peskolovi z ltž rešetko kot npr.RECYFIX STANDARD, vključno z izkopom in obbetoniranjem kanalete.
| m1 | 86 |  | 0
4. | Dobava in polaganje PVC-UK kanalizacijskih cevi za ulično kanalizacijo SN-4 vključno spripadajočimi tesnili, polagalne linije ravne, z dobavo in izdelavo peščene posteljice deb.10 cm in z dobavo in obbetoniranjem kanalizacijskih cevi z betonom C15/20 (cca 0,25 m3/m1).
* cev f 110
| m1 | 26 |  | 0
* cev f 200
| m1 | 22.5 |  | 0
5. | Dobava in izdelava komplet revizijskega jaška iz pe kanalskih jaškov DN 625, gl.do 1,00 m1, vključno s pripadajočo bazo in smradotesnim pokrovom dim.60/60 cm iz inox pločevine, pripravljenim za vgradnjo asfalta v okvir pokrova.
| kom | 1 |  | 0
6. | Dobava in montaža peskolova iz betonske cevi f 40 cm, globina 100 cm, vključno s priklučkom na PVC kanalizacijsko cev in s tesnilom ter s kovinskim pokrovom jaška.
| kom | 5 |  | 0
7. | Izdelava priklopov cevi od f 110 do f 160 mm na pe jaške vključno z vstopnim tesnilom ter izdelavo odprtine.
| kom | 8 |  | 0
8. | Gradbeno čiščenje med in po dokončani gradnji.
| m2 | 669 |  | 0
9. | Razna neprevidena zidarska dela
*KV
| ur | 10 |  | 0
*PU
| ur | 10 |  | 0
| Zidarska dela skupaj: |  |  | 0
OPOMBA:
Vsa dela morajo biti izvedena pravilno in po pravilih stroke.
Izvajalec je dolžan pri sestavi ponudbi in izvajanju del
upoštevati vse grafične in tekstualne dele projekta.
V primeru tiskarskih napak in neskladij v projektu je dolžan
na to opozoriti projektanta pred oddajo ponudbe.
Ponudnik je dolžan pri ponudbi upoštevati vse povezane
stroške, ki so potrebni za tehnično pravilno izvedbo del,
ki jih ponuja v izvedbo (kot npr. razni pritrdilni material,
vezni in tesnilni material, podkonstrukcije in podobno.
Izvajalec izolacijskih del mora preučiti z načrtom zahtevane
tehnične karakteristike, za predvideno hidro in toplotno
izolacijo. Za proizvode, predvidene za vgradnjo, mora izvajalec
predložiti tehnične liste (osnove za izjave o skladnosti)
Tehnični načrt mora vsebovati:
· pregled vseh tehničnih karakteristik materiala oz. proizvoda
predvidenega za vgradnjo, po zahtevah iz načrta
· poročilo o laboratorijskih preizkavah proizvodov predvidenih za vgradnjo
· izjavo dobavitelja, da bo do tehničnega pregleda objekta
pridobil poročilo o laboratorijskih preizkavah tudi s strani
pooblaščene institucije v Sloveniji za materiale, ki bodo
imeli laboratorijska poročila tujih institucij.
Vsa dela je izvesti po veljavnih tehničnih predpisih in normah.
Enotna cena mora vsebovati:
· vsa potrebna pripravljalna dela za zidarska dela
· vse potrebne transporte do mesta vgrajevanja
· vsa potrebna merjenja
· vsa potrebna pomožna sredstva na objektu kot so lestve, odri
· usklajevanje z osnovnim načrtom in posvetovanje s projektantom
· povračilo eventualne škode povzročene ostalim izvajalcem
· čiščenje in odvoz odvečnega materiala v stalno deponijo
· plačilo komunalnih prispevkov za stalno deponijo
· skladiščenje materiala na gradbišču
· preizkušanje kvalitete materiala, ki se vgrajuje in
dokazovanje kvalitete z atesti

## VII.asfalterska dela
POPIS DEL: GOI dela
OBJEKT: Osnovna šola Franceta Prešerna, Žolgarjeva ulica 2, Maribor - obnova zunanjega tlaka v atriju objekta
PROJEKT ŠT: 02/2014
PROJEKTANT: Barbara GLAVIČ udia
I.FAZA GRADNJE
| A/ GRADBENA DELA | količina | cena | skupna cena
VII. | ASFALTERSKA DELA
Op. | Pred izvedbo temeljev mora gradbeno jamo pregledati in prevzeti geomehanik ter potrditi predpostavljene vrednosti in način temeljenja ali podati navodila za pogoje temeljenja in predpisati ukrepe za morebitno sanacijo temeljnih tal na posameznih globinah temeljenja.
Op. | Ves vgradni material mora imeti ustrezne ateste, mora biti vgrajen po predpisih in mora ustrezati veljavnim predpisom in standardom.
1. | Dobava in izdelava nosilne plasti bituminiziranega drobljenca AC 22 base B50/70 A3, v deb.5 cm
| m2 | 424 |  | 0
2. | Dobava in izdelava nosilne plasti asfaltbetona AC 11 surf B50/70 A3, v deb.3 cm. |  |  |  | 0
| m2 | 424 |  | 0
3. | Dobava in izdelava litega afalta s frakcijo po izboru arhitekta. Debelina asfalta 5 cm.
| m2 | 13 |  | 0
| Asfalterska dela skupaj: |  |  | 0

## VIII.zasaditev
POPIS DEL: GOI dela
OBJEKT: Osnovna šola Franceta Prešerna, Žolgarjeva ulica 2, Maribor - obnova zunanjega tlaka v atriju objekta
PROJEKT ŠT: 02/2014
PROJEKTANT: Barbara GLAVIČ udia
I.FAZA GRADNJE
| A/ GRADBENA DELA | količina | cena | skupna cena
VIII. | ZASADITEV
1. | Dobava in zasaditev korit v skladu z izborom arhitektke. 6 kom zelišč (rožmarin, timijan, žajbelj, lovor, sivka,.../korito)
| kpl | 8 |  | 0
| Zasaditev skupaj: |  |  | 0

## IX.tehnična dokumentacija
POPIS DEL: GOI dela
OBJEKT: Osnovna šola Franceta Prešerna, Žolgarjeva ulica 2, Maribor - obnova zunanjega tlaka v atriju objekta
PROJEKT ŠT: 02/2014
PROJEKTANT: Barbara GLAVIČ udia
I.FAZA GRADNJE
| A/ GRADBENA DELA | količina | cena | skupna cena
IX. | TEHNIČNA DOKUMENTACIJA
1. | Projektantski nadzor projektanta gradbenih konstrukcij
| ur | 5 |  | 0
2. | Projektantski nadzor projektanta arhitekture |  |  |  | 0
| ur | 30 |  | 0
3. | Izdelava PID dokumentacije (arhitektura in gradbene konstrukcije)
| kpl | 1 |  | 0
4. | Izdelava NOV dokumentacije
| kpl | 1 |  | 0
| Tehnična dokumentacija skupaj: |  |  | 0

## IV.tartan tlak
POPIS DEL: GOI dela
OBJEKT: Osnovna šola Franceta Prešerna, Žolgarjeva ulica 2, Maribor - obnova zunanjega tlaka v atriju objekta
PROJEKT ŠT: 02/2014
PROJEKTANT: Barbara GLAVIČ udia
I.FAZA GRADNJE
| B/ OBRTNIŠKA DELA | količina | cena | skupna cena
IV. | TARTAN TLAK
Op. | V ceni vseh postavk je zajeti vsa dela, ves osnovni in pritrdilni material, vse prenose, finalno obdelavo po opisih v postavkah, vse za gotove vgrajene elemente. OP: Izvajalec del je dolžan v ceni upoštevati vsO mehanizacijo za potrebe vgradnje. Pripravo delavniške dokumentacije za vgradnjo vseh elementov. Pripravo detajlov s tehničnim opisom. Umestitev detajlov v obstoječe arhitekturne podloge. Morebitne dodatne analize.
1. | Dobava in izdelava finalne talne mase iz reciklirane gume (Polytan), barva temno siva. Deb.3 mm.
| m2 | 424 |  | 0
| Tartan tlak skupaj: |  |  | 0

## STR
UREDITEV ZUNANJEGA ATRIJA, TER PREBOJ NOSILNE STENE
A. | STROJNOINSTALACIJSKA DELA - VODOVOD IN KANALIZACIJA
I. | DEMONTAŽNA DELA IN GRADBENA DELA |  |  | 0
II. | ZUNANJI VODOVOD Z ZEMELJSKIMI DELI |  |  | 0
III. | NOTRANJI VODOVOD |  |  | 0
IV. | NOTRANJA KANALIZACIJA |  |  | 0
V. | RAZNO |  |  | 0
| Skupaj brez DDV: |  |  | 0
A. | VODOVOD IN KANALIZACIJA
I. | DEMONTAŽNA DELA IN GRADBENA DELA
Poz. | Opis | Enota mere | Količina | Cena na enoto v EUR brez DDV | Skupna cena v EUR brez DDV
1. | Odstranitev poc. obst. vodovodnih cevi in armatur in iznos na gradbiščno deponijo - kontejner ½” - 2” | kg | 5 | 0 | 0
2. | Zapiranje obst vodovodnega priklopa na glavnem ventilu, praznjenje dovoda ter blindiranje obst. dovoda DN50, vključno tesnilni material | kpl | 1 | 0 | 0
3. | Izvedba kronskega vrtanja obstoječega betonskega zidu, debeline 70cm, premer vrtine fi100mm (usklajeno glede modela izbrane tesnilne uvodnice), H-vrtanja je cca 20cm nad tlakom kleti | kpl | 1 | 0 | 0
4. | Odstranitev ruševin, nastalih ob demontaži instalacij in izvedbe preboja s prevozom ruševin na trajno deponijo. | m3 | 0.2 | 0 | 0
5. | izvedba betonske pete na prehodu cevovoda v vertikalo v atriju - uporaba zemeljsko vlažnega betona | m3 | 0.1 | 0 | 0
6. | Izdelava geodetskega posnetka meteorne kanalizacije pred zasutjem, cca 5m v sklopu posnetka ostalih instalacij atrija | kpl | 1 | 0 | 0
| Demontažna in gradbena dela skupaj: |  |  |  | 0
A. | VODOVOD IN KANALIZACIJA
II. | ZUNANJI VODOVOD Z ZEMELJSKIMI DELI
Poz. | Opis | Enota mere | Količina | Cena na enoto v EUR brez DDV | Skupna cena v EUR brez DDV
1. | Strojno ročni izkop v zemljini III. ktg., globine do 120 cm, širina do 80 cm. Izkop za izvedbo novega vodovodnega priklopa porabnikov vode v atriju, s sprotnim nakladanjem odvečnega materiala na kamion 70% in odvoz na trajno deponijo (kategorizacija zemljine po knjigi Posebni tehnični pogoji za zemeljska dela in temeljenje in Dopolnila splošnih tehničnih pogojev, IV. knjiga, leto 2001, izdano od DDC Ljubljana). Podana količina v raščenem stanju. | m3 | 3 | 0 | 0
2. | Planiranje in utrjevanje planuma spodnjega ustroja dna izkopov do točnosti +/- 2 cm. Temeljna tla uvaljati do zbitosti Evd=40 mN/m2 oz.do modula stisljivosti Me=60 mN/m2. | m2 | 1.5 | 0 | 0
3. | Dobava in zasip instalacijskega jarka z gramoznim tamponom frakcije 0 -32 mm v plasteh po 30 cm s sprotnim utrjevanjem. | m3 | 4 | 0 | 0
4. | Dobava in montaža prehodnega komada z navojnim zaključkom 1"; PEHDd32-INOX DN28x1,2, vključno ves spojni in drobni material. Vključno z izvedbo objemke za izenačitev opotenciala, komplet | kom | 2 | 0 | 0
5. | Dobava in montaža vodovodne cevi PEHDd32; SDR11, 12 bar, v skladu s standardom SIST ISO 4427 in SIST EN 12201. vključno z opozorilnim trakom, polaganje v peščeno posteljico, kpl. | m1 | 5 | 0 | 0
6. | Dobava in vgradnja tesnilnega prehodnega elementa skozi steno kot npr. Polocal RDS-EVOLUTION (ali enakovredno) s podaljškom za prehod vodovodne cevi DN25 skozi betonsko steno debeline cca. 70cm | kpl | 1 | 0 | 0
7. | Dobava in vgradnja tesnilnega prehodnega elementa skozi steno kot npr. Polocal RDS-EVOLUTION s podaljškom za prehod vodovodne cevi DN25 skozi betonsko steno debeline cca. 70cm | kpl | 1 | 0 | 0
8. | Izdelava geodetskega posnetka cevovoda pred zasutjem, cca 5m v sklopu posnetka ostalih instalacij atrija | kpl | 1 | 0 | 0
| Zunanji vodovod z zemeljskimi deli skupaj: |  |  |  | 0
A. | VODOVOD IN KANALIZACIJA
III. | NOTRANJI VODOVOD
Poz. | Opis | Enota mere | Količina | Cena na enoto v EUR brez DDV | Skupna cena v EUR brez DDV
1. | Cev iz nerjavnega jekla po EN 10088 in DVGW W534, v palicah, kompletno s spojnimi elementi sistema spajanja cevovodov s stiskanjem spojk v hladnem, razne oblike, kompletno material in spajanje: vključno z obešali pri nadometnem polaganju; kot na primer (ali enakovredno) Cevni sistem Viega Sanpress Inox, vključno s toplotna izolacija zaprte celične strukture iz sintetičnega kavčuka, λ≤0.035W/mK, visoka odpornost proti difuziji vodne pare, požarno odporna B1, samougasljiva; (100%EnEV), debeline 20mm (hidrantni vodi 10mm) vključno z dodatno izolacijo spojev :
| 18×1.0 (DN15) | m1 | 1 | 0 | 0
| 28×1.2 (DN25) | m1 | 8 | 0 | 0
2. | Dodatna izolacija INOX vodovodne priključne cevi fi 28x1,2 v zemlji z dvojnim ovojem Dekorodal traku in toplotna izolacija zaprte celične strukture iz sintetičnega kavčuka | m1 | 2 | 0 | 0
3. | Dobava in vgradnja krogelnih zapornih ventilov NP16:
| DN25 z izpustno pipico, vključno z nastavkom za dezinfekcijo | kom | 1 | 0 | 0
| DN20 | kom | 2 | 0 | 0
| DN20 z izpustno pipico | kom | 1 | 0 | 0
| Notranji vodovod skupaj: |  |  |  | 0
A. | VODOVOD IN KANALIZACIJA
IV. | NOTRANJA KANALIZACIJA
Poz. | Opis | Enota mere | Predvidena količina | Cena na enoto v EUR brez DDV | Skupna cena v EUR brez DDV
1. | Dobava in montaža vidnih odtočnih troplastnih kanalizacijskih cevi, kot npr. POLO-KAL ali enakovredno, vključno s potrebnimi fazonskimi oblikovnimi kosi, odcepi in gumijastimi tesnili, vključno ves pritrdilni, tesnilni in pomožni material, komplet, dim.
| fi50 - NG | m1 | 2 | 0 | 0
2. | Izvedba priključka kanalizacijskega voda šanka na obst. kanalizacijo PVC110, vključno pomožni, tesnilni material, komplet | kom | 1 | 0 | 0
3. | Dobava in vgradnja sifona DN50/40/32 pomivalnega korita z možnostjo izpusta vode v zimskem času, vključno tesnilni in pritrdilni material, komplet
|  | kom | 1 | 0 | 0
| Notranja kanalizacija skupaj: |  |  |  | 0
A. | VODOVOD IN KANALIZACIJA
V. | RAZNO
Poz. | Opis | Enota mere | Količina | Cena na enoto v EUR brez DDV | Sklupaj
1. | tlačni preizkus vodovodnega omrežja s hladnim vodnim tlakom 12 bar z izdelavo zapisnika | kpl | 1 | 0 | 0
2. | tesnostni preizkus kanalizacijskih vodov z izdelavo zapisnika | kpl | 1 | 0 | 0
3. | izpiranje omrežja in dezinfekcija s strani pooblaščene institucije z izdelavo poročila o ustreznosti kvalitete pitne vode | kpl | 1 | 0 | 0
4. | Nepredvidena dela KV delavec | ur | 5 | 0 | 0
5. | Nepredvidena dela VKV delavec | ur | 5 | 0 | 0
6. | Sprotno čiščenje objekta - odstranjevanje ostankov materialov in embalaže po končanih fazah dela, vključno z odvozom na deponijo | kpl | 1 | 0 | 0
7. | Izdelava PID dokumentacije in NOV | kom | 1 | 0 | 0
8. | Izdelava geodetskega posnetka cevovoda pred zasutjem, cca 5m v sklopu posnetka ostalih instalacij atrija | kpl | 1 | 0 | 0
| Razno skupaj: |  |  |  | 0

## EL
SPECIFIKACIJA MATERIALA IN DEL
| Dobava in montaža: | Enota | količina | cena/E | Skupaj
1. | NN razdelilci:
1.1. | Obstoječi NN razdelilec +R0 | komplet | 1 |  | 0
| Izvedba varovalčnega odcepa: | 1 | kompl
| Varovalčni ločilnik PK160, 3p horizontalni | 1 | kos
| Talilne varovalke NV00/35A | 3 | kos
| droben nespecificiran material (žica, pok kanali, vrstne sponke, uvodnice...) | 10 | %
1.2. | NN razdelilec RA-1 | komplet | 1 |  | 0
| Izdelan po enopolni shemi - Omarica iz Rf materiala dim: 500x700x310mm v IP65 zaščiti z opremo: | 1 | kompl
| Glavno stikalo 40A 3p, IP65 za montažo na vrata razdelilca | 1 | kos
| FID stikalo 40/0.03A | 1 | kos
| instalacijski odklopnik 32A/C - TROPOLNI | 3 | kos
| instalacijski odklopnik 16A/C - ENOPOLNI | 8 | kos
| instalacijski odklopnik 10A/B - ENOPOLNI | 4 | kos
| petpolna trifazna vtičnica 32A, IP65 za montažo na vrata razdelilca | 2 | kos
| tripolna enofazna vtičnica 16A IP65, za montažo na vrata razdelilca | 4 | kos
| Foto rele s foto sondo | 1 | kos
| pomožni rele 230V 50Hz, dva preklopna kontakta | 1 | kos
| stikalo1- 0-2, 16A 230V, IP65 montaža na vrata razdelilca | 2 | kos
| droben nespecificiran material (žica, pok kanali, N in PE zbiralka, vrstne sponke, uvodnice...) | 20 | %
1.3. | Priključna omarica vtičnic POV-1 | komplet | 1 |  | 0
| Tipska plastična omarica za vtičnice Schrack v IP55 zaščiti z opremo: | 1 | kompl
| FID stikalo 32/0.03A | 1 | kos
| instalacijski odklopnik 16A/C - TROPOLNI | 2 | kos
| instalacijski odklopnik 16A/C - ENOPOLNI | 4 | kos
| petpolna trifazna vtičnica 16A, IP65 za montažo na vrata razdelilca | 2 | kos
| tripolna enofazna vtičnica 16A IP65, za montažo na vrata razdelilca | 4 | kos
| droben nespecificiran material (žica, pok kanali, N in PE zbiralka, vrstne sponke, uvodnice...) | 10 | %
| Potopni stebriček. Izdelan po priloženi sliki ali podobno | komplet | 1 |  | 0
| NN razdelilci skupaj: |  |  |  | 0
2. | Položitveni material: | Enota | količina | cena/E | Skupaj
| Kabel FG7OR 5 x 10 mm2, Cu | m | 25 |  | 0
| Kabel FG7OR 5 x 6 mm2, Cu | m | 35 |  | 0
| Kabel NYY 3 x 2.5 mm2, Cu | m | 115 |  | 0
| Kabel NYY 3 x 1.5 mm2, Cu | m | 295 |  | 0
| Žica P 16 mm2,Cu - rumeno zelena | m | 15 |  | 0
| Žica P 10 mm2,Cu - rumeno zelena | m | 20 |  | 0
| Žica P 6 mm2,Cu - rumeno zelena | m | 35 |  | 0
| Cev za polaganje v beton fi=16 mm | m | 150 |  | 0
| Tubofleks samogasna cev fi=13.5-16 mm | m | 150 |  | 0
| Razvodnica 80/80mm, IP-44 | kos | 5 |  | 0
| Stalna priključnica 3x2.5 mm | kos | 4 |  | 0
| Sponke za vezavo vodnikov 2.5-6 mm2 - letvica | kos | 4 |  | 0
| Lestenčne sponke 12 x 1.5 mm2 - letvica | kos | 2 |  | 0
| Mavec, mivka, žeblji, drobni material | kos | 1 |  | 0
OPOMBA: predvidena so p/o stikala in vtičnice za montažo v skupni okvir!
| Položitveni material skupaj: |  |  |  | 0
3. | Svetila: | Enota | količina | cena/E | Skupaj
| Rreflektorska razsvetljava iz fasade. Reflektor z montažno komzolo in 90W LED sijalko. | kos | 2 |  | 0
| Talne LED lučke 25W v koritu bočno nameščene. Komplet z montažno dozo in uvodnicami. | kos | 6 |  | 0
| Talne LED lučke 14W v knauf steni pri vhodu v Atrij. Komplet z montažno dozo in uvodnicami. | kos | 6 |  | 0
| Senzor gibanja in foto sonda. 360 stopinjski domet. | kos | 1 |  | 0
| Svetila skupaj: |  |  |  | 0
4. | Šibki tok: | Enota | količina | cena/E | Skupaj
| Kabel UTP 4x2x0.24 mm2,cat6 | m | 85 |  | 0
| Računalniška vtičnica RJ45 - p/o | kos | 1 |  | 0
| Tubofleks samogasna cev fi=13.5-16 mm | m | 70 |  | 0
| Šibki tok, skupaj: |  |  |  | 0
5. | Ozemljitve: | Enota | količina | cena/E | Skupaj
| Valjanec Fe-Zn 25x4mm2 | m | 90 |  | 0
| Križne sponke za valjanec Fe-Zn 25x4mm | kos | 12 |  | 0
| Premostitev vseh večjih kovinskih mas z Cu pletenico 16mm2. | kos | 6 |  | 0
| Objemka za cevne instalacije raznih premerov. | kos | 10 |  | 0
| Izvedba meritev ozemljitvene upornosti in izdaja zapisnika o opravljenih meritvah in pregledu. | kos | 1 |  | 0
| Ozemljitve, skupaj: |  |  |  | 0
6. | Nabava transport:
| Nabava transport 5% | komp | 1 |  | 0
7. | Meritve, kolovdacija
| Meritve, kolovdacija - 2% | komp | 1 |  | 0
8. | Projekt izvedenih del PID
| Projekt izvedenih del PID, Navodila za obratovanje in vzdrževanje NOV. | komplet | 1 |  | 0
I. | ELEKTRO INSTALACIJE IN ELEKTRO OPREMA SKUPAJ: |  |  |  | Skupaj
1. | NN Razdelilniki |  |  |  | 0
2. | Položitveni material |  |  |  | 0
3. | Svetila |  |  |  | 0
4. | Šibki tok |  |  |  | 0
5. | Ozemljitve |  |  |  | 0
6. | Nabava, transport |  |  |  | 0
7. | Meritve, kolovdacija |  |  |  | 0
8. | Projektna dokumentacija PID in NOV |  |  |  | 0
| VREDNOST EL. INSTALACIJSKIH DEL brez DDV: |  |  |  | 0

## GO dela PREBOJ
POPIS DEL: gradbena in obrtniška dela za ureditev preboja nosilne stene na OŠ Franceta Prešerna
PROJEKT ŠT: 02/2014
PROJEKTANT: Barbara GLAVIČ udia,
A/ GRADBENA DELA
I. | PRIPRAVLJALNA DELA |  |  | 0
II. | RUŠITVENA DELA |  |  | 0
III. | BETONSKA DELA |  |  | 0
IV. | TESARSKA DELA |  |  | 0
V. | ZIDARSKA DELA |  |  | 0
| Gradbena dela skupaj: |  |  | 0
B/ OBRTNIŠKA DELA
I. | KLJUČAVNIČARSKA DELA |  |  | 0
II. | MIZARSKA DELA |  |  | 0
III. | SLIKOPLESKARSKA DELA |  |  | 0
| Obrtniška dela skupaj: |  |  | 0
| SKUPAJ (A + B): |  |  | 0
| DDV 22% |  |  | 0
| SKUPAJ: |  |  | 0
| A/ GRADBENA DELA | količina | cena | skupna cena
I. | PRIPRAVLJALNA IN ZAKLJUČNA DELA
1. | Ureditev gradbišča: organizacija gradbišča, …
*dobava in montaža gradbiščne table (po Pravilniku o gradbiščih Ur.l.RS 55/2008)
| kpl | 1 |  | 0
*ureditev gradbišča postavitev v obstoječem atriju, ograjeno s polnimi panoji z vrati, izvesti zaščito obstoječega tlaka, prenosna sanitarna kabina za ves čas gradnje.
| kpl (ocenjeno) | 1 |  | 0
2. | Postavitev gradbenih profilov in prenos geodetskih točk na profile. V ceno se vključi pomoč geodeta.
| kom | 4 |  | 0
4. | Prisotnost statika pri izvedbi preboja.
| ur | 7 |  | 0
5. | Razna manjša nepredvidena dela, 5% | 0.05 | 0 | 0
| Pripravljalna in zaključna dela skupaj: |  |  | 0
| A/ GRADBENA DELA | količina | cena | skupna cena
II. | RUŠITVENA DELA
Op. | V ceni rušitvenih del je potrebno upoštevati vse ukrepe za varno delo, zaščito gradbišča in komunikacij, vse transporte, nalaganje in odvoz materiala na trajno deponijo vključno s plačilom komunalne takse ter po končanih delih priložiti poročilo o gospodarjenju z grad.odpadki vključno s predpisanimi evidenčnimi listi. Ravnati v skladu z Uredbo o ravnanju z odpadki, Ur.l.št.34/2008.
1. | Izdelava zareze v grobem fasadnem ometu zaradi ohranitve ravnega stika. Globina zareze cca 3 cm.
| m1 | 8 |  | 0
2. | Strojno rezanje opečnega zidu iz nf opeke, deb. Zidu 32 cm. Horizontalni rez na višini cca 320 cm.
| m1 | 12.5 |  | 0
3. | Izdelava ležišča v obstoječi opečni steni iz nf opeke deb.64 cm za horizontalni jekleni nosilec HEA 240. Izvedba v dveh delih. Po izvedbi podpornega sistema se poruši 1.polovica zidu, po montaži jeklenega nosilca se postopek ponovi na 2.polovici zidu. Dolžina ležišča cca 330 cm, višina cca 30 cm.
Podporni sistem zajet v tesarskih delih.
Izvedba po navodilih statika in projektu statike!
| kpl | 1 |  | 0
4. | Ročno rušenje ometane opečne stene iz nf opeke. Deb.stene cca 64 cm. Rušenje v dveh fazah.
Izvedba po navodilih statika in projektu statike!
| m3 | 6.9 |  | 0
5. | Rezanje armiranega betona, globina reza cca 20 cm.
| m1 | 6.4 |  | 0
6. | Rušenje armiranega betona za prag novega vhoda. Dolžina praga 300 cm, višina cca 40 cm, globina cca 35 cm. Komplet z nakladanjem ruševin na prevozno sredstvo in odvoz na trajno deponijo.
| kpl | 1 |  | 0
6. | Dobava in izdelava protiprašne zaščite iz lesene podkonstrukcije in 2x pvc folije, lepljene na stikih. Višina do 500 cm. Demontaža po končanih delih.
| m2 | 48 |  | 0
7. | Razna manjša nepredvidena rušitvena dela, 5% | 0.05 | 0 | 0
| Rušitvena dela skupaj: |  |  | 0
OPOMBA:
Pred izvajanjem del v objektu investitor odstrani ves skladiščen material,
opremo in ostalo, kar bi lahko oviralo delo.
Vsi potrebni odri in razni ukrepi za varno izvedbo so upoštevani v ceni
rušenja in se ne upoštevajo posebej.
Dvižna in transportna sredstva je potrebno prilagoditi delu v skladu z rušitvenim elaboratom
Obvezno upoštevati zaščitne mere.
Obvezno je ločevanje vgrajenih materialov: beton, armiran beton, opeka,
bitumenske izolacije, les, pločevina, kovinski izdelki, kleparski izdelki, ….
Način rušenja je načeloma prepuščen izvajalcu z upoštevanjem rušitvenega elaborata.
V ceni morajo biti upoštevani stroški organizacije gradbišča, stroški odvisni od izbrane
tehnologije rušenja, stroški za zagotavljanje varnosti pri delu, stroški ukrepov
za zmanjšanje vplivov na okolje, stroški začasnega deponiranja na gradb.deponijah,
strošek transporta na trajno deponijo vključno s plačilom taks na deponiji in pridobitev evidenčnih
listov kot dokazilo o odlaganju odpadkov za konkretno gradbišče.
Ruševine se v celoti odstranijo in niso primerne kot zasipni material.
| A/ GRADBENA DELA | količina | cena | skupna cena
III. | BETONSKA IN ARMIRANOBETONSKA DELA
Op.1. | Dela se izvajajo v skladu z zahtevami standardov:
*SIST EN 206-1: marec 2003
*SIST 1026: marec 2008
Op.2. | Tolerance ravnine betonov po DIN 18202
Op.3. | Izvajalec mora izdelati elaborat tehnologije izvedbe vseh betonerskih (vključno z recepturami za betone), železokrivskih in tesarskih del, kateri je sestavni del projekta betona.
1. | Dobava in vgrajevanje betona C30/37 XC1 v ab konstrukcije prer.0,08 do 0,12 m3/m2, m1-ab vertikalna vez v opečni steni in ab tremelj (prag novega vhoda) , komplet z vsemi pomožnimi deli in prenosi.
| m3 | 1.45 |  | 0
2. | Dobava in vertikalno sidranje ab vertikalne vezi in ab temelja v obstoječo nosilno opečno steno. Dolžina sider cca 150 cm iz armaturnega železa RA f20 mm, sidra lepljena z maso Hilty Hit HY-150 ali enakovredno. Vključno z vrtanjem sidernih lukenj.
| kom | 23 |  | 0
3. | Dobava in vgrajevanje betona C25/30 v ležišča za naleganje HEA nadvratnih preklad. Ležišče širine 64 cm, globine 30 cm. Površina ležišča mora biti ravna in gladka.
| kom | 2 |  | 0
4. | Dobava in podlivanje jeklenih nosilcev na ležiščih s podlivno maso (kot npr.: TEKAMAL Alteks 0-7 ali enakovredno). Komplet z vsemi pomožnimi deli in prenosi.
| kom | 2 |  | 0
5. | Dobava, vezanje in polaganje armaturnega železa, komplet z prenosi in pomožnimi deli.
| kg | 198 |  | 0
6. | Razna neprevidena betonska dela, 5%
| kpl | 0.05 | 0 | 0
| Betonska dela skupaj: |  |  | 0
OPOMBA:
Pred pričetkom del je potrebno izdelati Projekt betona, ki bo potrjen s strani pooblaščene institucije. V ceni morajo biti vključeni vsi ukrepi
in elemeni, ki bodo izhajali iz potrjenega projekta betona.
(upoštevati kakovost betona iz Načrta gradbenih konstr. - statika)
Vsa dela morajo biti izvedena pravilno in po pravilih
stroke. Izvajalec je dolžan pri sestavi ponudbi in
izvajanju del upoštevati vse grafične in tekstualne dele projekta. V primeru tiskarskih napak in neskladij v projektu je dolžan na to opozoriti projektanta pred oddajo ponudbe.
Ponudnik je dolžan pri ponudbi upoštevati vse povezane stroške, ki so potrebni za tehnično pravilno izvedbo del, ki jih ponuja v izvedbo
(kot npr. razni pritrdilni material, vezni in tesnilni material, podkonstrukcije in podobno.
Enotna cena mora vsebovati:
· vsa potrebna pripravljalna dela za betonska dela
· vse potrebne transporte do mesta vgrajevanja
· vsa potrebna merjenja
· vsa potrebna pomožna sredstva na objektu kot so lestve, odri
· usklajevanje z osnovnim načrtom in posvetovanje s projektantom
· povračilo eventualne škode povzročene ostalim izvajalcem
· čiščenje in odvoz odvečnega materiala v stalno deponijo
· plačilo komunalnih prispevkov za stalno deponijo
· skladiščenje materiala na gradbišču
· preizkušanje kvalitete materiala, ki se vgrajuje in
dokazovanje kvalitete z atesti
| A/ GRADBENA DELA | količina | cena | skupna cena
IV. | TESARSKA DELA
Op.1. | Dela se izvajajo v skladu z zahtevami standardov:
*SIST EN 206-1: marec 2003
*SIST 1026: marec 2008
Op.2. | Tolerance ravnine betonov po DIN 18202
Op.3. | Izvajalec mora izdelati elaborat tehnologije izvedbe vseh betonerskih, železokrivskih in tesarskih del, kateri je sestavni del projekta betona.
1. | Opaž in razopaž ravnih ab vertikalnih vezi v opečnih stenah in ab temelja-prag novega vhoda, gladek opaž, s čiščenjem lesa, pomožnimi deli in prenosi.
| m2 | 5.5 |  | 0
2. | Za izvedbo preboja v steni je potrebno izvesti jekleni nosilec iz dveh UNP nosilcev v skladu s statičnim računom, ki se pred odstranitvijo stene tesno pritisneta pod zgornji odsekan rob stene najprej na eni polovici širine stene, nato pa se postopek ponovi tudi na drugi polovici stene. Ležišče jeklenega nosilca se podbetonira z ALTEKS malto. Po montaži nosilcev in podbetoniranju ležišč se odstrani stena pod nosilcem. Podporni sistem pod jeklenimi nosilci se odstrani 3 dni po podbetoniranju z ALTEKS malto. Jeklena nosilca se medsebojno prečno povežeta z vijaki, da se prepreči zvrnitev. Dolžina podpiranja cca 300 cm.
| kpl | 1 |  | 0
3. | Montaža in demontraža delovnega fasadnega odra za potrebe rušenja in finalne obdelave preboja (vertikalna projekcija).
| m2 | 32 |  | 0
4. | Razna neprevidena tesarska dela, 5%
| kpl | 0.05 | 0 | 0
| Tesarska dela skupaj: |  |  | 0
OPOMBA:
Obračun izvršenih del po razviti površini opaža. V robove je potrebno vstaviti kotne letvice.
Vsa dela morajo biti izvedena pravilno in po pravilih stroke.
Izvajalec je dolžan pri sestavi ponudbi in izvajanju del upoštevati vse grafične in tekstualne dele projekta.
V primeru tiskarskih napak in neskladij v projektu je dolžan na to opozoriti projektanta pred oddajo ponudbe.
Ponudnik je dolžan pri ponudbi upoštevati vse povezane stroške, ki so potrebni za tehnično pravilno izvedbo del, ki jih ponuja v izvedbo
(kot npr. razni pritrdilni material,
vezni in tesnilni material, podkonstrukcije in podobno).
Enotna cena mora vsebovati:
· vsa potrebna pripravljalna dela za tesarska dela
· vse potrebne transporte do mesta vgrajevanja
· vsa potrebna merjenja
· vsa potrebna pomožna sredstva na objektu kot so lestve, odri
· usklajevanje z osnovnim načrtom in posvetovanje s projektantom
· povračilo eventualne škode povzročene ostalim izvajalcem
· čiščenje in odvoz odvečnega materiala v stalno deponijo
· plačilo komunalnih prispevkov za stalno deponijo
· skladiščenje materiala na gradbišču
· preizkušanje kvalitete materiala, ki se vgrajuje in
dokazovanje kvalitete z atesti
| A/ GRADBENA DELA | količina | cena | skupna cena
V. | ZIDARSKA DELA
1. | Dobava in vzidava prednapete opečne preklade deb.9 cm, dolžine 300 cm. Komplet z vsemi pomožnimi deli in prenosi.
| kom | 2 |  | 0
2. | Dobava in izdelava nadzidave nad vratno preklado z modularno opeko deb.9 cm. Višina zidanja cca 20 cm.
| m1 | 6 |  | 0
3. | Dobava in izdelava grobega in finega ometa opečnih sten-krpanje ometa vratnih špalet komplet z izdelavo armiranja ometa. Omet notranje strani vhodnih vrat. R.š.špalet cca 50 cm.
| m1 | 12 |  | 0
4. | Dobava in izdelava grobega ometa opečnih sten-krpanje ometa vratnih špalet komplet z izdelavo armiranja ometa. Fasadni omet zunanje strani vhodnih vrat. R.š.špalet cca 50 cm. Omet enak kot obstoječi.
Izvedba po navodilih ZVKDS Maribor.
| m1 | 12 |  | 0
5. | Dobava in izdelava toplotne izolacije ab vratnega pragu z xps ploščami deb.3 cm. Horizontalno v širini cca 32 cm, vertikalno v višini cca 20 cm. Plošče lepljene na ab podlago.
| m1 | 3 |  | 0
6. | Razna neprevidena zidarska dela
*KV
| ur | 5 |  | 0
*PU
| ur | 5 |  | 0
| Zidarska dela skupaj: |  |  | 0
OPOMBA:
Vsa dela morajo biti izvedena pravilno in po pravilih stroke.
Izvajalec je dolžan pri sestavi ponudbi in izvajanju del upoštevati vse grafične in tekstualne dele projekta.
V primeru tiskarskih napak in neskladij v projektu je dolžan na to opozoriti projektanta pred oddajo ponudbe.
Ponudnik je dolžan pri ponudbi upoštevati vse povezane stroške, ki so potrebni za tehnično pravilno izvedbo del, ki jih ponuja v izvedbo
(kot npr. razni pritrdilni material, vezni in tesnilni material, podkonstrukcije in podobno).
Izvajalec izolacijskih del mora preučiti z načrtom zahtevane tehnične karakteristike za predvideno hidro in toplotno izolacijo.
Za proizvode, predvidene za vgradnjo, mora izvajalec
predložiti tehnične liste (osnove za izjave o skladnosti)
Tehnični načrt mora vsebovati:
· pregled vseh tehničnih karakteristik materiala oz. proizvoda predvidenega za vgradnjo, po zahtevah iz načrta
· poročilo o laboratorijskih preizkavah proizvodov predvidenih za vgradnjo
· izjavo dobavitelja, da bo do tehničnega pregleda objekta pridobil poročilo o laboratorijskih preizkavah tudi s strani pooblaščene institucije v Sloveniji za materiale, ki bodo imeli laboratorijska poročila tujih institucij.
Vsa dela je izvesti po veljavnih tehničnih predpisih in normah.
Enotna cena mora vsebovati:
· vsa potrebna pripravljalna dela za zidarska dela
· vse potrebne transporte do mesta vgrajevanja
· vsa potrebna merjenja
· vsa potrebna pomožna sredstva na objektu kot so lestve, odri
· usklajevanje z osnovnim načrtom in posvetovanje s projektantom
· povračilo eventualne škode povzročene ostalim izvajalcem
· čiščenje in odvoz odvečnega materiala v stalno deponijo
· plačilo komunalnih prispevkov za stalno deponijo
· skladiščenje materiala na gradbišču
· preizkušanje kvalitete materiala, ki se vgrajuje in
dokazovanje kvalitete z atesti
B/ OBRTNIŠKA DELA
I. | KLJUČAVNIČARSKA DELA | količina | cena | skupna cena
Op. | V ceni vseh postavk je zajeti vsa dela, ves osnovni in pritrdilni material, vse prenose, finalno obdelavo po opisih v postavkah, vse za gotove vgrajene elemente. OP: Izvajalec del je dolžan v ceni upoštevati vse delovne odre in mehanizacijo za potrebe montaže. Pripravo delavniške dokumentacije za vgradnjo vseh elementov. Pripravo detajlov s tehničnim opisom. Umestitev detajlov v obstoječe arhitekturne podloge. Izvedba potrebnih statičnih in drugih izračunov in študij vezanih na vgradnjo elementov.
1. | Dobava in montaža jeklenih nosilcev oz.preklad nad vrati iz jeklenih profilov HEA 240. Dolžina cca 300 cm, jeklo antikorozijsko zašiteno in finalno opleskano z barvo za jeklo 2x. Komplet z dobavo in montažo jeklenih zagozd.
Izvedba po projektu statike in po navodilih statika!
| kg | 373 |  | 0
2. | Izdelava, dobava in montaža iz črne bronirane pločevine deb.3 mm. Skupna dimenzija elementa 240/270 cm, sestavljen iz enokrilnih zastekljenih vrat dim.105/270 cm in fiksnega zastekljenega elementa dim.135/270 cm. Pločevinasti del elelementa obojestransko obložen z ravno gladko pločevino. Vmes kovinska podkonstrukcija in toplotna izolacija. Steklo prozorno, izolacijsko K=1,1, kaljeno, lepljeno deb.2x6 mm.
Pred izdelavo mora detajle in finalno obdelavo potrditi arhitektka in ZVSKD Maribor!
| kpl | 1 |  | 0
3. | Izdelava, dobava in montaža stenske obloge iz gladke, ravne črne brunirane pločevine deb.3 mm na kovinski podkonstrukciji. Finalna obdelava pločevine s potapljanjem v laneno olje in premaz z voskom. S finalno obdelavo je potrebno preprečiti neželen odboj svetlobe.
Pred izdelavo mora detajle in finalno obdelavo potrditi arhitektka in ZVSKD Maribor!
| m2 | 11 |  | 0
4. | Izdelava, dobava in montaža obloge vratnih špalet iz gladke, ravne črne brunirane pločevine deb.3 mm na kovinski podkonstrukciji. Na vogalih robovi min.zaokroženi. R.š.špalet 75 cm. Finalna obdelava pločevine s potapljanjem v laneno olje in premaz z voskom. S finalno obdelavo je potrebno preprečiti neželen odboj svetlobe.
Pred izdelavo mora detajle in finalno obdelavo potrditi arhitektka in ZVSKD Maribor!
| m1 | 8 |  | 0
5. | Dobava, izdelava in montaža nosilne konstrukcije vhodnega podesta iz jeklenih kvadratnih profilov 120/80/5 mm in sekundarnih nosilcev iz 35/35/4 mm. Jeklo antikorozijsko zašiteno in finalno opleskano z barvo za jeklo 2x. Podest čelno pritrjen delno v ab prag, delno v obstoječo opečno steno z vijaki Hilti HSL-3 M12/25, vijačeni na razmaku 30 cm (cca 52 kom).
Izvedba po projektu statike in po navodilih statika!
| kg | 347 |  | 0
6. | Izdelava, dobava in montaža obloge kovinskega podesta iz gladke, ravne črne brunirane pločevine deb.3 mm na kovinski podkonstrukciji. Na vogalih robovi min.zaokroženi. Finalna obdelava pločevine s potapljanjem v laneno olje in premaz z voskom. S finalno obdelavo je potrebno preprečiti neželen odboj svetlobe.
Pred izdelavo mora detajle in finalno obdelavo potrditi arhitektka in ZVSKD Maribor!
| m2 | 8 |  | 0
7. | Razna neprevidena ključavničarska dela, 5%
| kpl | 0.05 |  | 0
| Ključavničarska dela skupaj: |  |  | 0
B/ OBRTNIŠKA DELA
II. | MIZARSKA DELA | količina | cena | skupna cena
Op. | V ceni vseh postavk je zajeti vsa dela, ves osnovni in pritrdilni material, vse prenose, finalno obdelavo po opisih v postavkah, vse za gotove vgrajene elemente. OP: Izvajalec del je dolžan v ceni upoštevati vse delovne odre in mehanizacijo za potrebe montaže. Pripravo delavniške dokumentacije za vgradnjo vseh elementov. Pripravo detajlov s tehničnim opisom. Umestitev detajlov v obstoječe arhitekturne podloge. Izvedba potrebnih statičnih in drugih izračunov in študij vezanih na vgradnjo elementov.
1. | Izdelava, dobava in montaža klopi iz hrastovega lesa. Klop je sestavljena iz letev dim.6/6 cm na leseni nosilni podkonstrukciji. Globina sedala 56 cm, višina klopi 44 cm, dolžina klopi 134 cm. Les gladek, površina oljana.
Izvedba po navodilih arhitektke!
| kpl | 1 |  | 0
2. | Izdelava, dobava in montaža lesenih držal iz hrastovega lesa, les gladek, površina oljana. Dim.držal vertikalno 6/3/16 cm, horizontalno 6/3/9 cm. Montaža na kovinsko stensko oblogo.
Izvedba po navodilih arhitektke!
| kom | 15 |  | 0
3. | Izdelava, dobava in montaža lesenega ročaja za odpiranje vrat. Ročaj v prerezu oblika elipse dim.7/9 cm, izdelan iz hrastovega lesa. Površina lesa gladka, oljana. Dolžina ročaja 240 cm, pritrjevanje na kovinska držala vhodnih vrat.
Izvedba po navodilih arhitektke!
| kom | 1 |  | 0
4. | Razna manjša nepredvidena mizarska dela, 5%
| komplet | 0.05 | 0 | 0
| Mizarska dela skupaj: |  |  | 0
| B/ OBRTNIŠKA DELA | količina | cena | skupna cena
III. | SLIKOPLESKARSKA DELA
1. | Dobava in obnova beljenja sten z visokopokrivno paropropustno notranjo zidno barvo (kot npr.: JUPOL GOLD ali podobno) na osnovi vodne disperzije 2x v beli barvi s predhodnim brušenjem stare barve, nanosom temeljnega premaza in delnim kitanjem. Razvrstitev v skladu s standardom SIST EN 13300, paropropustnost v skladu s standardom EN ISO 7783-2.
| m2 | 76 |  | 0
2. | Razna neprevidena slikopleskarska dela, 5%
| komplet | 0.05 | 0 | 0
| Slikopleskarska dela skupaj: |  |  | 0
OPOMBA:
Upoštevati vse normative in tehnične pogoje za šole.
Vsa dela morajo biti izvedena pravilno in po pravilih stroke.
Izvajalec je dolžan pri sestavi ponudbi in izvajanju del upoštevati vse grafične in tekstualne dele projekta.
V primeru tiskarskih napak in neskladij v projektu je dolžan na to opozoriti projektanta pred oddajo ponudbe.
Ponudnik je dolžan pri ponudbi upoštevati vse povezane stroške, ki so potrebni za tehnično pravilno izvedbo del, ki jih ponuja v izvedbo
(kot npr. razni pritrdilni material, vezni in tesnilni material, podkonstrukcije in podobno).
Na željo investitorja in projektanta mora izvajalec del dati na vpogled vzorce in po izbranih vzorcih naročiti material in izvesti slikopleskarska dela.
Barva se mora dobro sprijemati s podlago
površina izvedenega premaza mora biti enakomerne strukture.
Nanaša se na podlago pripravljeno po navodilu proizvajalca barve.
Ton barve za vsa slikopleskarska dela je po izbiri projektanta.
Enotna cena mora vsebovati:
· vsa potrebna pripravljalna dela za kamnoseška dela
· vse potrebne transporte do mesta vgrajevanja
· preizkušanje posameznih elementov in dokazovanje z atesti
· izdelava vzorca in vgradnja na objektu
· ves potrebni glavni, pomožni pritrdilni in vezni material
· vsa potrebna merjenja
· izdelavo vseh potrebnih zaključkov
· usklajevanje z osnovnim načrtom in posvetovanje s projektantom
· povračilo eventualne škode povzročene ostalim izvajalcem
· čiščenje in odvoz odvečnega materiala v stalno deponijo
· skladiščenje materiala na gradbišču