## ELEKTROINST_popis J.R.
| POPIS DEL JAVNA RAZSVETLJAVA |  | količina | cena /enoto | cena skupaj
A) | Pripravljalna dela
01. | Trasiranje | m | 210 |  | 0
02. | Priprava materiala | m | 210 |  | 0
03. | Zavarovanje gradbišča | m | 210 |  | 0
| Pripravljalna dela skupaj |  |  |  | 0
B) | Gradbena dela
01. | Betonski montažni temelj
dim.0.7×0.7×1.0 m
dobava, izkop in postavitev,komplet z
vstavljenimi cevmi fi 80mm za uvod in
izvod kablov,ter vgrajenimi 4 pocinkanimi
| vijaki za pritrditev siderne plošče | kom | 10 |  | 0
02. | Kombinirani ročno/strojni (30/70%)
izkop in zasip kabelskega jarka v
(zasip-nabijanje v plasteh po 20 cm)
| zemljišču III.kat.dim: 0.40 x 0.8 m | m | 210 |  | 0
03. | Dobava materiala in izvedba kabelske
kanalizacije po gramozu z vsemi
pripadajočimi certifikati,planiranje podlage,
dobava in polaganje STIGMAFLEX cevi
fi 110 z vlečno Fe žico ter zasip cevi z
zemljo, z zbijanjem na 93-97%
| prostorske gostote ter zasaditev terena | m | 242 |  | 0
04. | Dobava in polaganje opozorilnega
| traku | m | 200 |  | 0
05. | Dobava in polaganje GAL zaščite | m | 200 |  | 0
06. | Izdelava kabelske blazine
iz mivke ali presejane zemlje
| za jarek dim: 0.4 x 0.8 m (dolžine 210m) | m3 | 16.8 |  | 0
| Gradbena dela skupaj |  |  |  | 0
C) | Montažna dela
01. | Dobava in montaža
tipskih (vroče cinkani) reducirnih
kandelabrov h=8 ,komplet s priključno
| omarico,varovalko, sponkami in ožičenjem | kom | 8 |  | 0
02. | Dobava in montaža
tipskih (vroče cinkani) reducirnih
kandelabrov h=3,komplet s priključno
| omarico,varovalko, sponkami in ožičenjem | kom | 2 |  | 0
03. | Dobava in montaža sidrne plošče
| z pocinkanimi vijaki | kom | 10 |  | 0
04. | Dobava in polaganje kabla :
| - NAYY-J 5x16+2,5mm - 0,6/1kV | m | 285 |  | 0
| - NYY-J 4x1,5mm - 0,6/1kV | m | 70 |  | 0
05. | Dobava in montaža kabelskih
| čevljev za Al kabel 16mm2 | kom | 80 |  | 0
06. | Dobava in izdelava kabelskih
| končnikov (povitje) in priključitev | kom | 20 |  | 0
07. | Dobava in montaža svetilk kot napr.: tip SITECO floodlight 20 midi PL43 s sijalko1xLED 4000K/239W-28290 lm, komplet z instalacijo NYM 4×1,5mm2 in priključnim setom PVE 4/25-1 Stanovnik | kom | 24 |  | 0
08. | Dobava in montaža svetilk kot napr.: tip SITECO Dl30,ST1.2a LED 1810lm komplet z instalacijo NYM 4×1,5mm2 in priključnim setom PVE 4/25-1 Stanovnik | kom | 2 |  | 0
09. | Dobava in polaganje pocinkanega
| valjanca 25 * 4 mm (Cu vrv 35mm2) | m | 220 |  | 0
10. | Dobava oz. izvedba priključka
ozemljitve na kandelaber
| s P/Y 35mm 400 V in FeZn valjancem | kom | 10 |  | 0
| Montažna dela skupaj |  |  |  | 0
D) | Zaključna dela
01. | Snemanje in izris kabelske
| trase za kataster | m | 210 |  | 0
02. | Kontrolne meritve:
| - osvetljenosti oz. svetlosti | kom | 1 |  | 0
- galvanskih stikov
| ozem.in izol. upor. | kom | 1 |  | 0
03. | Izdaja certifikata za svetilke in ostali | kpl | 1 |  | 0
material
| Zaključna dela skupaj |  |  |  | 0
REKAPITULACIJA JR :
A) | Pripravljalna dela |  |  |  | 0
B) | Gradbena dela |  |  |  | 0
C) | Montažna dela |  |  |  | 0
D) | Zaključna dela |  |  |  | 0
| SKUPAJ JAVNA RAZSVETLJAVA |  |  |  | 0

## ELEKTROINST_popis OBJEKT
EI POPIS DEL OBJEKT
A. – VODNIKI – JAKI TOK
| enota | količina | cena/enoto | cena skupaj
1.) Izvod za razsvetljavo,napo,ventilator z vodnikom
NYM-J-3 x 1,5 mm2, položenim v i.c. 16mm,
komplet z razvodnicami, cevjo in priklopom
( l = 4m ) | kos | 11 |  | 0
2.) Izvod za razsvetljavo z vodnikom
NYM-J-3 x 1,5 mm2, položenim nadometno
nad spuščenim stropom na sponkah (pajkih)
komplet z razvodnicam,priklopom in sponkami
( l = 4m ) | kos | 4 |  | 0
3.) Izvod za stikala in senzorje z vodnikom
NYM-J-3 x 1,5 mm2, položenim podometno,
komplet z razvodnicami in priklopom
( l = 3m ) | kos | 6 |  | 0
4.) Povezava med stikali z vodnikom
NYM-J-5 x 1,5 mm2, položenim v i.c. 16mm,
komplet z razvodnicami in priklopom
( l = 15m ) | kos | 1 |  | 0
5.) Izvod za vtičnice 230V z vodnikom
NYM-J-3x2,5mm2, položenim v i.c. 16mm
v estrihu, komplet z razvodnicami,cevjo in priklopom
( l = 7m) | kos | 11 |  | 0
6.) Izvod za komunikacijsko omarico 230V z vodnikom
NYM-J-3x2,5mm2 položenim v i.c. 16mm v estrihu,
komplet s priklopom in cevjo
( l = 13m) | kos | 1 |  | 0
7.) Izvod za štedilnik z vodnikom
NYM-J-5x2,5mm2 položenim v i.c. 29mm v estrihu,
komplet s priključno dozo,priklopom in cevjo
( l = 12m) | kos | 1 |  | 0
8.) Izvod za boljer 230V z vodnikom
NYM-J-3x2,5mm2, položenim v i.c. 16mm
v estrihu, komplet z razvodnicami,cevjo in priklopom
( l = 11m) | kos | 1 |  | 0
9.) Izvod za zunanjo hladilno enoto 230V z vodnikom
NYM-J-3x2,5mm2, položenim v i.c. 16mm,
komplet z razvodnicami,cevjo in priklopom
( l = 7m) | kos | 1 |  | 0
10.) Dovod do razdelilca R z vodnikom
NYY-J-5x10mm2, položenim v zaščitni cevi fi 63mm
komplet s priklopom in cevjo
( l = 17m ) | kos | 1 |  | 0
A. – VODNIKI – JAKI TOK SKUPAJ |  |  |  | 0
B.- VODNIKI – ŠIBKI TOK
1.) Izvod za univerzalno ožičenje od komunikacijske
omarice K.O. do dvojnih RJ45 kat.6 vtičnic, z vodnikom
2x FTP 4x2x0,6mm, kat.6, položenim v i.c. 16mm,
komplet s cevjo in priklopom
( l = 9m) | kos | 2 |  | 0
2.) Izvod za TV od komunikacijske omarice
do končnih TV vtičnic, z koaksialnim vodnikom
75 Ohm, položenim v i.c. 16mm, komplet s
cevjo in priklopom
( l = 9m) | kos | 2 |  | 0
3.) Povezava med za Telekom omarico na fasadi in
K.O. z optičnim vodnikom ali
F2TP 4x2x0,6mm, kat.6, položenim v i.c. 16mm
komplet s cevjo in priklopom
( l = 2m) | kos | 1 |  | 0
B.- VODNIKI – ŠIBKI TOK SKUPAJ |  |  |  | 0
C. – DOBAVA IN MONTAŽA SVETILK
1.) Dobava in montaža svetilk :
Stropna,LED 32W,3240 lm,3000K, komplet z
obešalnim priborom, kot npr. LONA C, fi400, bela
( prostor ) | kos | 4 |  | 0
2.) Dobava in montaža svetilk :
Stropna, LED 14W,1200lm,3000K, komplet z
obešalnim priborom, kot npr. LONA C, fi300, bela
( WC ) | kos | 4 |  | 0
3.) Dobava in montaža svetilk :
Stenska, LED 14W, 1200 lm,3000K, komplet z
obeš. priborom, kot npr. MINUS C, 855mm, bela (wc) | kos | 1 |  | 0
4.) Dobava in montaža svetilk:
Stenska, LED 21W, 1700 lm,3000K, IP65,IK10,komplet
( fasada ) | kos | 4 |  | 0
C. – DOBAVA IN MONTAŽA SVETILK SKUPAJ |  |  |  | 0
D. – DOBAVA IN MONTAŽA OPREME – JAKI TOK
1.) Dobava in montaža p.o. vtičnic 230V,
komplet z dozo | kos | 19 |  | 0
2.) Dobava in montaža p.o. stikal za razsvetljavo,
komplet z dozo | kos | 3 |  | 0
3.) Dobava in montaža senzorja gibanja za razsvetljavo,
komplet z dozo | kos | 3 |  | 0
4.) Dobava in montaža p.o. razdelilca R
plastičnega z opremo in ključavnico :
1 kos FID 25/0,03A
1 kos FID 25/0,3A
19 kos ST68
2 kos kontaktor 230V/16A
1 kos stikalo 1-0-2, 10A,230V
1 kos stikalna ura
3 kos katodni odvodnik
sponke, zbiralke,drobni material | kpl | 1 |  | 0
5.) Dobava in montaža tipske PS PMO, komplet
z opremo na betonskem podstavku:
1 kos števec 230/400V, 5-85A
1 kos varovalke PK100/3-20A
3 kos prenap. odvodniki
4 kos vrstne sponke 70mm2
drobni material,ključavnice,zbiralke,…. | kos | 1 |  | 0
6.) Dobava in montaža p.o omarice za izenačitev potenciala
potenciala GIP, na fasadi objekta,komplet s priključno letvijo
priključno letvijo | kos | 1 |  | 0
D. – DOBAVA IN MONTAŽA OPREME – JAKI TOK SKUPAJ |  |  |  | 0
E.- DOBAVA IN MONTAŽA OPREME – ŠIBKI TOK
1.) Dobava in montaža dvojnih vtičnic
univerzalnega ožičenja RJ45-kat.6 za p.o. namestitev
komplet z dozo,okvirjem,pokrovom | kos | 2 |  | 0
2.) Dobava in montaža končnih TV vtičnic
za p/o namestitev, komplet z dozo | kos | 2 |  | 0
3.) Dobava in montaža komunikacijske omarice K.O.
s steklenimi vrati in vgraditev sledeče opreme:
1 kos patch panel 12* RJ45, kat.6 z izvečnim mehan.
in sistemom za samodejno pritrditev kablov
1 kos vodilo kablov - kovinsko s pokrovom
4 kos povezovalni kabel RJ45-RJ45, FTP 1,5m
1 kos razdelilec s 6 kos vtičnic 230V
+ oprema ki jo določi skrbnik sistema
drobni material | kpl | 1 |  | 0
4.) Dobava in montaža p/o TELEKOM omarice z opremo,
ki jo določi operater sistema( na fasadi) | kos | 1 |  | 0
E.- DOBAVA IN MONTAŽA OPREME – ŠIBKI TOK SKUPAJ |  |  |  | 0
F.- STRELOVODNA NAPRAVA
1.) Dobava in položitev valjanca
Fe - Zn 25 x 4 mm v temelju vključno z varjanjem
na armaturo | m | 36 |  | 0
2.) Dobava in montaža Al vodnika
fi 8mm na nosilce | m | 50 |  | 0
3.) Dobava in montaža križne sponke
FeZn / FeZn za valjanec | kos | 2 |  | 0
4.) Dobava in montaža križne sponke
FeZn / Al za valjanec-žica | kos | 2 |  | 0
5.) Dobava in montaža križne sponke
Al / Al za žica-žica | kos | 4 |  | 0
6.) Dobava in montaža Al strešnega nosilca
nameščenega na razdalji 1m | kos | 28 |  | 0
7.) Dobava in montaža Al slemenskega nosilca
nameščenega na razdalji 1m | kos | 8 |  | 0
8.) Dobava in montaža Al zidnega nosilca
nameščene na razdalji 1m | kos | 6 |  | 0
9.) Povezava valjanca s kovinskimi masami | kos | 3 |  | 0
10.) Povezava zemnika na omarico GIP | kos | 1 |  | 0
11.)Pregled, meritve in izdaja certifikata
F.- STRELOVODNA NAPRAVA SKUPAJ |  |  |  | 0
G.- OSTALO
1.) Izvedba meritev in izdaja certifikata
za jakotočne in šibkotočne instalacije kat.6 | kos | 1 |  | 0
2.) Izvedba prebojev skozi betonske in
opečne zidove (5 kos) ter dolblenje zidov (l=15m) | kpl | 1 |  | 0
G.- OSTALO SKUPAJ |  |  |  | 0
R E K A P I T U L A C I J A
A. – VODNIKI – JAKI TOK |  |  |  | 0
B. – VODNIKI – ŠIBKI TOK |  |  |  | 0
C. – DOBAVA IN MONTAŽA SVETILK |  |  |  | 0
D. – DOBAVA IN MONTAŽA OPREME – JAKI TOK |  |  |  | 0
E.- DOBAVA IN MONTAŽA OPREME – ŠIBKI TOK |  |  |  | 0
F.- STRELOVODNA NAPRAVA |  |  |  | 0
G.- OSTALO |  |  |  | 0
SKUPAJ |  |  |  | 0

## GRADBENO OBRTNI. DELA_popis
Zap.št. | Opis postavke | količina | enota | cena/enoto | skupaj
B8. | DODATNA OPREMA
SPLOŠNE OPOMBE
Vse naprave morajo biti testirane na varno in zanesljivo obratovanje ter certificirani po EN oz. IEC standardih.
Garancjiski rok za ponujeno opremo mora biti minimalno 60 mesecev.
Ponudnik mora podati izjavo o zagotavljanju garancije v garancijski dobi in izjavo o zagotavljanju rezervnih delov vsaj še 10 let po preteku garancije vseh naprav in opreme.
Za vse naprave je, pred tehničnim prevzemom, potrebno predložiti izjave o skladnosti in navodila za uporabo.
Ponujeni izdelki morajo ustrezati območjem, ki so predpisani v popisu oz.
v primeru, da ni predpisano območje lahko odstopajo za vrednosti, ki so napisane v nadaljevanju:
Dimenzije naprav: 5 %
Priključne moči naprav: 5%
Moči črpalk in motorjev:5%
Poraba energentov: 5 %
Ostale vrednosti: 5%
Naprave v spodnjem opisu morajo biti primerne za uporabo v profesionalnih gostinskih obratih ter iz kvalitetnih materialov.
Naprave morajo biti izvedene na način, da omogočajo vsakodnevno redno čiščenje s tekočo vodo in primernimi čistili in občasno dezinfekcijo;
Vse ličnice nevtralnih predalov in vrat morajo biti dvostenske izvedbe z vmesno protihrupno izolacijo.
Vse police nevtralnih elementov (regali, konzolne police, viseče omarice, mize, pulti…) morajo imeti spodaj po dolžini ustrezno ojačitev za trdnost police iz omega profilov.
Vsi elementi morajo biti prilagojeni dejanskemu stanju na objektu. Pred izvedbo je potrebno izvesti meritve na objektu.
1 | Izdelava, dobava inox pomivalnega točilnega pulta iz nerjavečega jekla AISI 304; z uvarjenim koritom velikosti 360x400x250 (ŠxGxV); z odcejevalno površino, odtisnjeno z odcejevalnim robom 3 mm; spodaj levo je zaprto s krilnimi vrati in fiksno spodnjo polico; spodaj desno je prostor za podpultni pomivalni stroj; zadaj pripravljena lesena stena za interier oblogo in točilno polico; dimenzije: 1300x600x900 (ŠxGxV)
|  | 1 | kpl |  | 0
2 | Dobava podpultnega pomivalnega stroja teoretična kapaciteta: 40 košar/h; praktična kapaciteta: 30 košar/h; velikost košare: 39/39 cm. Vsebina tanka 8 L; poraba vode za izpiranje: 1,5 L do 1,8 L. Dimenzije: 43,6x53,5x67 cm (ŠxGxV).
|  | 1 | kpl |  | 0
3 | Dobava enoročne mešalne baterije izliv višine vsaj 135 mm
|  | 1 | kpl |  | 0
4 | Dobava in montaža nevtralnega retropulta iz nerjavečega jekla AISI 304; v površini je 2 x odprtina fi 50 za instalacijo blagajne in kavnega avtomata z mlinčkom; spodaj je zaprt s krilnimi vrati; 1 x prekucni koš za odpadke; Dimenzije: 110x60x90cm - se prilagodi obliki prostora.
|  | 1 | kpl |  | 0
5 | Dobava in montaža zunanjega koša za smeti Samostoječ betonski koš je dimenzij 800x400x400 mm in je iz armiranega betona, kvadratne oblike. Telo betonskega koša je izdelano iz enakega betona kot so sedala. Pokrov koša je iz aluminijaste litine ali inox pločevine, kot zaščita pred vremenom.
|  | 3 | kpl |  | 0
6 | Dobava in montaža zunanjega stojala za kolesa se umesti na vhodnem delu v območje. V skladu s celostno podobo območja se izvedejo stranice iz enakega betona kot koš za smeti. Kovinsko ogrodje za naslon koles je vročecinkano. Za 5-10 koles.
|  | 1 | kpl |  | 0
7 | Dobava in montaža pametne klopi kot npr. Ecosmartbench: Sedišče in naslonjalo sta sestavljena iz masivnega hrastovega lesa, impregniranega tako, da je odporen na vodo, ima visoko obstojnost na drgnjenje, udarce ter vremenske vplive. Les je naravne barve. Ogrodje klopi sestavlja masivno pocinkano železo, prašno barvano. Dolžina klopi je 200 cm, širina 52 cm, višina sedišča je 45 cm. Vsebuje 3 USB vtičnice. Sedišče je dolžine 160 cm, širine 52 cm in ima debelino lesa 3 cm. Naslonjalo je dolžine 160 cm, širine 18 cm in ima debelino lesa 3 cm. Višina naslona merjeno od sedišča je 35 cm. Skladovnica za gel akumulator in sončne celice ima dimenzije 40/52/65 cm. Približna teža klopi je 110 kg.
|  | 3 | kpl |  | 0
8 | Dobava in montaža informacijske table Izvede se iz kovinske pocinkane podkonstrukcije, na katero se umesti vodoodporna laminirana plošča z grafiko - pritrjuje se z vbetoniranjem s sidrnim vijakom.
|  | 2 | kpl |  | 0
9 | Dobava in montaža gasilnika na prah v skladu z zasnovo požarne varnosti
|  | 2 | kpl |  | 0
B8. | OPREMA | SKUPAJ: |  |  | 0

## SKUPNA REKAPITUALACIJA - popisi
SKUPNA REKAPITULACIJA DEL SKATE PARK MARIBOR
1. | GRADBENO-OBRTNIŠKA DELA IN OPREMA
1. | GRADBENA DELA |  | 0
PRIPRAVLJALNA IN ZAKLJUČNA DELA
RUŠITVENA DELA
ZEMELJSKA DELA
BETONSKA DELA-POLIGON
RAZNO-POLIGON
TESARSKA DELA
BETONSKA DELA-OBJEKT
ZIDARSKA DELA
GRADBENI ODER
KANALIZACIJA
2. | OBRTNIŠKA DELA |  | 0
KROVSKO KLEPARSKA
ESTRIHI
OKNA IN VRATA
KERAMIČARSKA DELA.
SUHOMONTAŽNA DELA
SLIKOPLESKARSKA DELA:
FASADA
OPREMA
1. | GRADBENO-OBRTNIŠKA DELA OBJEKT IN POLIGON SKUPAJ |  | 0
2. | ZUNANJA UREDITEV
PRIPRAVLJALNA DELA
FEKALNA KANLIZACIJA
ODVODNJAVANJE
ZUNANJA UREDITEV
ZASADITEV
2. | ZUNANJA UREDITEV SKUPAJ |  | 0
3. | ELEKTRO INŠTALACIJE IN OPREMA - OBJEKT
VODNIKI JAKI TOK
VODNIKI ŠIBKI TOK
DOBAVA IN MONTAŽA SVETILK
OPREMA JAKI TOK
OPREMA ŠIBKI TOK
STRELOVODNA NAPRAVA
OSTALO
3. | ELEKTRO INŠTALACIJE IN OPREMA - OBJEKT SKUPAJ |  | 0
4. | STROJNE INŠTALACIJE IN OPREMA - OBJEKT
OGREVANJE IN HLAJENE
PREZRAČEVANJE
VODOVOD IN KANALIZACIJA
4. | STROJNE INŠTALACIJE IN OPREMA - OBJEKT SKUPAJ |  | 0
5. | ELEKTRO INŠTALACIJE - JAVNA RAZSVETLJAVA
PRIPRAVLJALNA DELA
GRADBENA DELA
MONTAŽNA DELA
ZAKLIUČNA DELA
5. | ELEKTRO INŠTALACIJE - JAVNA RAZSVETLJAVA SKUPAJ |  | 0
| SKUPAJ NETO CENA |  | 0
| NEPREDVIDENA DELA % - OCENA |  | 0
| DDV | 22% | 0
| SKUPAJ (Z DDV) |  | 0

## STROJNE INST_popis
investitor: Mestna občina Maribor, Ulica heroja Staneta 1, Maribor
objekt: Prenova SKATEPARKA Z GOSTINSKIM LOKALOM v Mariboru
načrt : STROJNE INSTALACIJE
predmet: POPIS MATERIALA IN DEL
5.3 POPIS MATERIALA IN DEL
Z.ŠT. | PREDMET | EM | skupaj | EUR/EM |  | skupaj EUR/EM
1. Ogrevanje in hlajenje
1. | Električni radiatorji z vgrajenim sobnim termostatom, vključno pritrdilni material. Toplotna oddaja radiatorja Q=1000W
Ustreza izdelek kot: GLAMOX H30 - H10 KDT, dimenzije 762 x 370 x 80mm, barva bela (RAL 9016) s tovarniško vgrajenim digitalnim termostatom.
| 21 VM-S/600-600 | kos | 3 |  |  | 0
2 | Ogrevno / hladilni inverterski split sistem, energijske učinkovitosti A. Območje delovanja ogrevanja -15 do +18°C, hlajenja 10 do 46°C
vključno cevne in elektro povezave, montažni in pritrdilni material ter spuščanje v pogon; sestavljen iz:
| 1 x Zunanja enota, komplet z regulacijo in nadzorom delovanja notranje enote, Qg=4,8kW, Qh=3.8kW, kot npr. Daikin, tip: RXB35C. | kpl | 1 |  |  | 0
| 1 x -Notranja stenska enota, kot Daikin, tip: FTXB35C | kpl | 1 |  |  | 0
3. | Pripravljalna in zaključna dela, tlačna preizkušnja, zagon sistema s pooblaščenim serviserjem, primopredajna dokumentacija | kpl | 1 |  |  | 0
4. | Transportni in ostali splošni stroški | kpl | 1 |  |  | 0
| SKUPAJ ogrevanje, hlajenje |  |  |  |  | 0
2. Prezračevanje | Konvektorsko ogrevanje
1. | Odvodni cevni ventilator, vključno samozaporna žaluzija, dvostopenjsko stikalo števila vrtljajev in pritrdilni material. | kos | 2 |  |  | 0
Kot Helios, tip M1/120, V=100m3/h
2. | Odvodni prezračevalni ventili IMP, tip:
| PV - 1/100 | kos | 1 |  |  | 0
3. | Zračni kanali okroglega preseka, izdelani z pocinkane pločevine po DIN 1946, kompletno s fazonskimi kosi, kolenskimi usmerniki, regulacijskimi loputami, čistilnimi odprtinami, dodatkom za razrez, tesnilnim in obešalnim materialom.
| ∅100 | m | 5 |  |  | 0
| ∅125 | m | 1 |  |  | 0
4. | Pritrdilni in obešalni material za pritrditev kanalov na gradbeno ali drugo vrsto konstrukcije izvedenih iz predfabriciranih obešal iz pocinkane pločevine, vključno z objemkami z gumijastimi podlogami, navojne palice s temeljno ploščo ali profilom, kovinskimi vložki, pritrdilnim in drobnim materialom. | kg | 5 |  |  | 0
5. | Izvedba meritev mikroklime, pretočnih količin in hrupa prezračevalnih naprav od pooblaščene institucije z izdajo certifikata o ustreznosti prezračevanja | kpl | 1 |  |  | 0
6. | Pripravljalna in zaključna dela, tlačna preizkušnja in vregulacija sistema, označbe, napisi, zagon sistemov s pooblaščenim serviserjem, primopredajna dokumentacija | kpl | 1 |  |  | 0
7. | Transportni in ostali splošni stroški | kpl | 1 |  |  | 0
| SKUPAJ prezračevanje |  |  |  |  | 0
3. Vodovod in kanalizacija | Konvektorsko ogrevanje
3.1 Hišni priključek
OPOMBA: vsa montažna dela hišnega vod. priključka dela sme izvesti le upravljalec javnega vodovodnega omrežja oz. od njega pooblaščeni izvajalec, kjer pa mora biti zagotovljen nadzor upravljalca. Upravljalec lahko po svoji presoji tudi zahteva spremembo materialov ali dimenzije vodomera !
1. | Izvedba priključka na obstoječem javnem vodovodnem omrežju z vgradnjo navrtalnega oklepa pod tlakom, skupaj s podzemnim zasunom R 1 z vgradbeno garnituro, Lž zaščitno kapo in bet. zaščitnim kolačem | kpl | 1 |  |  | 0
2. | Polietilenske cevi za vodovode po SIST ISO 4427, SIST EN 12201-2 ter STS-05/016, spajanje s čelnim varjenjem, cevi položene v izkopanem jarku na pripravljeno podlago, vključno ves potreben pomožni material ter spojke
| PE80-d32x3,0/SDR11.0 (ocenjena dolžina) | m | 80 |  |  | 0
3. | PVC opozorilni trak s ponavljajočim se napisom "POZOR-VODOVOD" (ocenjena dolžina) | m | 80 |  |  | 0
4. | Vodomerni jašek, vključno:
- 1 kpl PE-termo vodomerni jašek s pohodnim pokrovom
- 2 kos Ms preh. ventil R 1
- 1 kos hor. vodomer za hladno vodo z daljinskim odčitavanjem R ¾ , QNAZ = 2,5 m3/h, QMAX = 5 m3/h
- pritrdilni in tesnilni material
| skupaj | kpl | 1 |  |  | 0
5 | Pridobitev vseh potrebnih upravnih soglasij za delno zaporo reg. ceste in izkopih ob robu cestišča ter postavitev ustrezne prometne signalizacije skupaj z odstranitvijo po končanih delih | kpl | 1 |  |  | 0
| Skupaj |  |  |  |  | 0
3.2 Vodovodna instalacija
1. | Kompozitne plast. vodovodne cevi po DIN 16892/93, (PE-X/Al/PE, npr. UPONOR, GEBERIT-MEPLA ali REHAU-STABIL), skupaj z Ms ali PE fitingi za stiskanje, dodatkom za razrez in vsem potrebnim montažnim materialom,
toplotno zaščitene s PE penasto gumo deb. 4 mm z lepljenimi spoji s požarno odpornostjo E-s3-d0 - npr. ARMAFLEX ACE ter z dodatno površinsko PVC mehansko zaščito
| 10 (d16x2,25) | m | 10 |  | 0 | 0
| 15 (d20x2,5) | m | 15 |  | 0 | 0
| 20 (d25x2,5) | m | 3 |  | 0 | 0
2. | Ms podometni krogelni ventil s pokrom. kapo in rozeto za pitno vodo
| R ½ | kos | 1 |  | 168 | 0
3 | Ms krogelni ventil z ročico in navojnim priključkom za pitno vodo
| R 3/4 | kos | 1 |  | 36 | 0
4. | Dezinfekcija vod. omrežja san. vode, vključno dez. sredstvo ter izdaja potrdila o kakovosti vode na osnovi kem. analize | kpl | 1 |  |  | 0
| Skupaj |  |  |  |  | 0
3.3 Kanalizacija
1 | PP odtočne cevi, vključno vsi potrebni fazonski ter čistilni kosi, spoji z mufami, vključno potrebna tesnila in montažni material, cevi položene vidno v klima strojnici in pod stropom kleti ter zaščitene z izolac. žlebaki deb. 19mm (penasta guma z lepljenimi spoji s požarno odpornostjo B-s3-d0 ter toplotno prevodnostjo λ=0,04 W/mK)
| DN 32 | m | 6 |  | 108 | 0
| DN 50 | m | 5 |  | 640 | 0
| DN 70 | m | 2 |  | 660 | 0
| DN 100 | m | 15 |  | 5075 | 0
2 | PP talni sifon s pokrom. rešetko 15/15cm, hor.dovodom ter hor./vert. odvodom DN50, h=60mm | kpl | 2 |  | 72 | 0
3 | Odzračna strešna kapa (vodotesni prehod skozi streho dobavi in izvede krovec) - namesti se samo odzračna cev v namenski prehod)
| DN 70 | kpl | 1 |  | 45 | 0
4 | Podometni sifon za kondenz klime DN50 | kos | 1 |  | 324 | 0
5 | Prof. železo za izdelavo podpor, konzol, in obešal, vse antikorozijsko zaščiteno, vključno vijaki in matice ter gumijasti zaščitni trakovi (npr. sistem HILTI) | kg | 20 |  | 203.5 | 0
| Skupaj |  |  |  |  | 0
3.4 Sanitarna oprema
OPOMBA:
pred nabavo celotne sanitarne opreme ter dodatne galanterije je potrebno pridobiti pisno soglasje investitorja oz. nadzora ter projektanta notranje opreme in sicer na podlagi priloženih vzorcev !
predvidena vzorčna oprema razen posebej navedene:
- sanitarna keramika: bele barve, LAUFEN tip PRO
- dodatna galanterija: FRANKE
- enoročne mešalne baterije: UNITAS, tip HARMONY ali SBApro
- instalacijskI mont. elementi: GEBERIT-DUOFIX
1. | Stranišče, vključno:
- 1 kos keramična stenska WC-školjka z zadnjim iztokom, vključno sedežna deska s počasi zapirajočim pokrovom
- 1 kpl plast. podometni vodokotliček z dodatno toplotno izolacijo, plovnim in odlivnim ventilom, spojno cevjo z vodovodno instalacijo ter WC-školjko pritrdilni in tesnilni material, čelna tipka, vključno nosilni okvir za pred stensko montažo (GEBERIT DUOFIX)
- 1 kos gumi manšeta
- 1 kos Ms pokromani kotni reg. ventil R1/2x3/8 z rozeto
- pritrdilni in tesnilni material
| skupaj | kpl | 3 |  | 1040 | 0
2. | Dodatna oprema stranišča iz nerjaveče polirane pločevine, vključno: | [5 empty] | u
- 1 kos držalo za WC-papir v roli
- 1 kos metlica za stranišče z držalom
- 1 kos dvokraka kljukica za obešanje obleke
- pritrdilni material
| skupaj | kpl | 3 |  | 96 | 0
3 | Umivalnik, vključno:
- 1 kos keram. umivalnik z zaščitno masko
- 1 kpl kovinske konzole/držalo za pritrditev umivalnika na opečno steno
- 1 kos Ms pokrom. stoječa enoročna mešalna baterija s fiksnim izlivom s perlatorjem, varčevalno zaporo ter skrito meh. nastavitvijo temp. iztočne vode, skupaj z gibljivimi priključnimi cevmi ter kotnimi reg. ventili
- 1 kos Ms pokrom. S-sifon z odlivnim ventilom ter rozeto
- pritrdilni in tesnilni material
| dim. 55x44cm | kpl | 2 |  | 2725 | 0
4 | Dodatna oprema umivalnika, nerjaveča izvedba, vključno
- 1 kos ogledalo z brušenimi robovi dim. 150/100 cm
- 1 kos držalo za tekoče milo
- 1 kos držalo za papirnate brisače v roli
- 1 kpl koš za papir 46 L s samozapornim pokrovom
- pritrdilni material
| skupaj | kpl | 2 |  | 735 | 0
5. | Ms pokrom. stenski izpustni ventil z ročico ter nastavkom za priključitev gum. cevi
| R ½ | kos | 1 |  | 147 | 0
6. | Električni tlačni grelnik vode za nizko montažo, vključno varnostno-povratni ventil R1/2'', odtočni sifon od varnostnega ventila, fleksibilne priključne cevi in pritrdilni material, V=10lit. Kot Gorenje, tip:
| GT 10U | kpl | 1 |  |  | 0
7. | Dodatna oprema pom. korit (korita sama se dobavijo v sklopu opreme objekta), vključno:
- 1 kos Ms pokrom. stoječa enoročna mešalna baterija s fiksnim izlivom s perlatorjem, varčevalno zaporo ter skrito meh. nastavitvijo temp. iztočne vode, skupaj z gibljivimi priključnimi cevmi (za breztlačni grelnik) ter kotnimi reg. ventili
- 1 kos PVC S-sifon za enojno pom. korito, vključno potrebna tesnila
| skupaj | kpl | 1 |  | 320 | 0
| Skupaj |  |  |  |  | 0
3.5 Splošni stroški
1. | Pripravljalna in zaključna dela, zarisovanje, tlačni preizkusi in preizkusni pogon | kpl | 1 |  | 45 | 0
2. | Transportni stroški | kpl | 1 |  | 45 | 0
3. | Dezinfekcija vodovodne instalacije, vključno dezinfekcijsko sredstvo ter izdaja potrdila o primernosti vode za pitje na podlagi kem. analize | kpl | 1 |  | 45 | 0
| Skupaj |  |  |  |  | 0
3.6. Rekapitulacija - vodovod in kanalizacija
1. | Hišni priključek |  |  |  | 26684.25 | 0
2. | Vodovodna instalacija |  |  |  | 26684.25 | 0
3. | Odtočna kanalizacija |  |  |  | 15518.5 | 0
4. | Sanitarna oprema |  |  |  | 6633 | 0
5. | Splošni stroški |  |  |  | 4553.43 | 0
| SKUPAJ vodovod in kanalizacija |  |  |  |  | 0
4. SKUPNA REKAPITULACIJA
1. | Ogrevanje in hlajenje |  |  |  | 26684.25 | 0
2. | Prezračevanje |  |  |  | 15518.5 | 0
3. | Vodovod in kanalizacija |  |  |  | 6633 | 0
| SKUPAJ-strojne instalacije |  |  |  | 65134.7996 | 0
SPLOŠNA NAVODILA IN OPOZORILA:
- | V VSEH POSTAVKAH, KJER JE NAVEDEN TOČNO DOLOČEN TIP OPREME ALI MATERIALA ALI IME PROIZVAJALCA, JE TO NAPISANO ZGOLJ ZARADI DOLOČITVE KVALITETE IN NIVOJA VGRAJENE PONUJENE OPREME. ZARADI TEGA LAHKO PONUDNIK PONUDI ENAKOVREDNO ALI BOLJŠO OPREMO ALI MATERIAL. V KOLIKOR PONUDNIK PONUDI DRUGI TIP OPREME ALI DRUGI MATERIAL, MORA PRI DOLOČENI POSTAVKI NAVESTI TOČEN TIP OPREME ALI MATERIALA IN IME PROIZVAJLCA. V KOLIKOR TO NE STORI, SE SMATRA, DA BO DOBAVIL TIP OPREME ALI MATERIAL, KOT JE DOLOČENO V POSAMEZNI POSTAVKI.
- | IZVAJALEC MORA PRED PRIČETKOM DEL OBVEZNO PREVERITI VSE MERE NA OBJEKTU!
- | IZVAJALEC DEL MORA SKLADNO Z ZAKONOM O GRADITVI OBJEKTOV (ZGO-I) VGRAJEVATI USTREZNE GRADBENE PROIZVODE Z VNAPREJ IZDELANIMI DELAVNIŠKIMI NAČRTI, KI MORAJO BITI POTRJENI S STRANI PROJEKTANTA.
- | SPLOŠNO: DELA MORAJO BITI IZVRŠENA PO DOLOČILIH VELJAVNIH NORMATIVOV V SOGLASJU Z VELJAVNIMI STANDARDI ZA TA DELA. UPOŠTEVATI JE POTREBNO PREDPISE IZ VARSTVA PRI DELU IN PROJEKTNO DOKUMENTACIJO.
- | V popisu niso zajeta zidarska oz. gradbena dela ter električarska dela potrebna za izvedbo instalacij
- | Ves material mora biti visoke kakovosti, ustrezati DIN ali SIST. Za material, ki ni po teh predpisih, mora izvajalec predložiti ateste od proizvajalca.
- | V oceni stroškov niso upoštevani morebitni komunalni prispevki
- | Enota cene mora vsebovati:
vsa potrebna pripravljalna dela
vsa potrebna merjenja na objektu
vse potrebne transporte do mesta vgrajevanja
skladiščenje materiala na gradbišču
atestiranje materialov in dokazovanje kvalitete z atesti
vso potrebno delo za dokončanje izdelka
vsa potrebna pomožna sredstva na objektu kot so lestve, odri ...
usklajevanje z osnovnim načrtom in posvetovanje s projektantom
terminsko usklajevanje del z ostalimi izvajalci na objektu
popravilo eventuelne škode povzročene ostalim izvajalcem na gradbišču
čiščenje in odvoz odvečnega materiala v stalno deponijo
plačilo komunalnega prispevka za stalno deponijo odpadnega materiala

## ZUNANJA UREDITEV popis
5 | ZASADITEV | količina | enota | cena/enoto | skupaj
ZATRAVITEV 1. Priprava vegetacijskega nosilnega sloja in fini planum Debelina vegetacijskega sloja za trate je 10-20 cm. Površino je potrebno bred setvijo fino zrahljati, odstraniti plevel in kamne s premerov večje kot 5 cm ter rastlinske dele, ki težko strohnijo (v skladu z DIN 18 917). Fini planum na štiri meterskih odsekih ne sme odstopati za več kot 3 cm. Za setev travne mešanice je potrebno humuziranje površin v višin 5 cm 2. Posevek Setev se izvaja pri temperaturi tal najmanj 8°C in pri zadostni vlažnosti od konca aprila do septembra. Izbor trav je potrebno prilagoditi rastišču, cilju ozelenjevanja ter temu prilagoditi normirano semensko mešanico. Pri sejanju je treba upoštevati kaljivost semen in temu prilagoditi količino posevka na m2 (po navodilih proizvajalca). Izvede se uporabna trata, z zatravijo s travno mešanico, ki je namenjena ozelenjevanju javnih površin, parkov, vrtov in rekreacijskih površin. Semena za trate je potrebno enakomerno posejati, nizko podkopati, ne globje kot 1 cm in potlačiti oz. valjati. Med sajenjem je treba paziti, da se semena z vetrom ne bi razmešala med seboj po uporabnosti trate. 3. Dokončna ureditev trate Do končne ureditve oz. do prevzema je potrebno trate ustrezno negovati. Ob prevzemu odgovornost za negovanje prevzame investitor oz. upravljalec objekta. Zalivanje: Zagotoviti je treba zadostno vlago tal. Če je potrebno oroševati, je trebno uskladiti intervale in količine s stanjem kaljenja in rasti. Vodo je potrebno škropiti v čim drobnejših kapljicah. Gnojenje: Pri prvi košnji je potrebno enakomerno gnojiti s 5 g/m2 dušika. V nadaljni uporabi je trato potrebno oskrbeti z najmanj 8 g N/m2, najmanj 8 g P2O5/m2, najmanj 12 g K2O/m2 in najmanj 2 g Mg/m2. Košnja: Uprabljaja se le kosilnica z gladkim rezom. Uporabno trato na otroških igriščiš in ob športnih igriščih je treba kositi pri višini rasti trave med 3 – 6 cm na 2 cm visoko travo, uporabne trate pa se kosi med 6 – 10 cm na višino 3 - 4 cm. Košenina lahko ostane na površini, razen če je presežena maksimalna višina rasti za več kot 30%, v tem primeru jo je potrebno odstraniti. Po končani zasaditvi je porebno še zrahljati sadilno površino (odvisno od posebnosti zasaditve), odstraniti nadzemske dele nezaželene zarasti, odstraniti suhe ali poškodovane dele rastlin, odstraniti kamne s premerom fi 5 cm in nesnago iz razrahljane površine, po potrebi dognojiti in namakati posamezne sadilne površine, če je le to potrebno. Sadike je potrebno nadzorovati glede bolezni, škodljivcev in ogriza divjadi.
V CENI UPOŠTEVATI: saditev drevnine, grmovnic, trajnic, izkop lukenj, učvrstitev drevnine z opornimi količki, setev trave, zalivanje in potrebno gnojenje.
5.1 | Drevesna sadika Carpinus Betulus Obseg debla najmanj 8 - 10 cm ali višina 150 - 200 cm; dobro razvit koreninski sistem, koreninska gruda v bali, zaščitena z juto.
|  | 1 | kom |  | 0
5.2 | Sadike trajnic Echinacea Purpurea dodaten opis: vijolični cvetovi, čas cvetnja jul-sep
|  | 45 | kom |  | 0
5.3 | Sadike trajnic Verbena Bonariensis dodaten opis: vijolični cvetovi, čas cvetnja jul-sep
|  | 70 | kom |  | 0
5.4 | Sadike trajnic Nassela Tenuissima
|  | 70 | m1 |  | 0
| ZASADITEV | SKUPAJ: |  |  | 0