## cesta
Projekt:563Lac2 Lackova cesta
| Nivo | Postavka | Normativ | Opis postavke | Enota | Količina | Cena za enoto | Skupaj
| 1 Lackova cesta | [7 empty] | 30102
| 1.1 OPOMBE | [7 empty] | 30127
|  | 0001 | N 9 1 000 | Vse postavke vključujejo ves potreben material, opremo, delo in transporte za izvedbo posamezne postavke. |  |  |  |  | 86223 | 30127 |  | 33282
| 1.2 PREDDELA | [7 empty] | 30119
| 1.2.1 Geodetska dela | [7 empty] | 30120
|  | 0001 | S 1 1 121 | Obnova in zavarovanje zakoličbe osi trase ostale javne ceste v ravninskem terenu | KM | 0.75 |  | 0 | 86189 | 30120 |  | 4925
|  | 0002 | S 1 1 221 | Postavitev in zavarovanje prečnega profila ostale javne ceste v ravninskem terenu | KOS | 83 |  | 0 | 86190 | 30120 |  | 4935
| 1.2.2 Čiščenje terena | [6 empty] | 0 | 30121
|  | 0001 | S 1 2 112 | Odstranitev grmovja na redko porasli površini (do 50 % pokritega tlorisa) - strojno | M2 | 150 |  | 0 | 86191 | 30121 |  | 4962
|  | 0002 | S 1 2 151 | Posek in odstranitev drevesa z deblom premera 11 do 30 cm ter odstranitev vej | KOS | 15 |  | 0 | 86192 | 30121 |  | 4969
|  | 0003 | S 1 2 152 | Posek in odstranitev drevesa z deblom premera 31 do 50 cm ter odstranitev vej | KOS | 10 |  | 0 | 86270 | 30121 |  | 4970
|  | 0004 | S 1 2 163 | Odstranitev panja s premerom 11 do 30 cm z odvozom na deponijo na razdaljo nad 1000 m | KOS | 15 |  | 0 | 86193 | 30121 |  | 4974
|  | 0005 | S 1 2 166 | Odstranitev panja s premerom 31 do 50 cm z odvozom na deponijo na razdaljo nad 1000 m | KOS | 10 |  | 0 | 86271 | 30121 |  | 4977
|  | 0006 | S 1 2 282 | Odstranitev prometnega znaka s stranico/premerom 600 mm | KOS | 5 |  | 0 | 86194 | 30121 |  | 5017
|  | 0007 | S 1 2 283 | Odstranitev prometnega znaka s stranico/premerom 900 mm | KOS | 8 |  | 0 | 86195 | 30121 |  | 5018
|  | 0008 | N 1 1 285 | Odstranitev prometnega ogledala | KOS | 2 |  | 0 | 86272 | 30121 |  | 33298
|  | 0009 | S 1 2 261 | Demontaža plastičnega smernika | KOS | 15 |  | 0 | 86196 | 30121 |  | 5007
|  | 0010 | S 1 2 291 | Porušitev in odstranitev ograje iz žične mreže | M2 | 175 |  | 0 | 86197 | 30121 |  | 5021
|  | 0011 | S 1 2 321 | Porušitev in odstranitev asfaltne plasti v debelini do 5 cm | M2 | 482 |  | 0 | 86198 | 30121 |  | 5033
|  | 0012 | S 1 2 323 | Porušitev in odstranitev asfaltne plasti v debelini nad 10 cm | M2 | 5635 |  | 0 | 86199 | 30121 |  | 5035
|  | 0013 | S 1 2 372 | Rezkanje in odvoz asfaltne krovne plasti v debelini 4 do 7 cm | M2 | 108 |  | 0 | 86200 | 30121 |  | 5060
|  | 0014 | S 1 2 382 | Rezanje asfaltne plasti s talno diamantno žago, debele 6 do 10 cm | M1 | 21 |  | 0 | 86201 | 30121 |  | 5065
|  | 0015 | S 1 2 391 | Porušitev in odstranitev robnika iz cementnega betona | M1 | 368 |  | 0 | 86202 | 30121 |  | 5069
|  | 0016 | S 1 2 411 | Porušitev in odstranitev prepusta iz cevi s premerom do 60 cm | M1 | 50 |  | 0 | 86227 | 30121 |  | 5075
|  | 0017 | S 1 2 422 | Porušitev in odstranitev kanalizacije iz cevi s premerom 41 do 80 cm | M1 | 105 |  | 0 | 86204 | 30121 |  | 5090
|  | 0018 | S 1 2 423 | Porušitev in odstranitev kanalizacije iz cevi s premerom 81 do 120 cm | M1 | 155 |  | 0 | 30103
|  | 0019 | S 1 2 431 | Porušitev in odstranitev jaška z notranjo stranico/premerom do 60 cm | M1 | 46 |  | 0 | 30104
| 1.3 ZEMELJSKA DELA | [6 empty] | 0 | 86150 | 30104 |  | 5634
| 1.3.1 Izkopi | [6 empty] | 0 | 86273 | 30104 |  | 5636
|  | 0001 | S 2 1 112 | Površinski izkop plodne zemljine - 1. kategorije - strojno z odrivom do 50 m | M3 | 406 |  | 0 | 86151 | 30104 |  | 5642
|  | 0002 | S 2 1 114 | Površinski izkop plodne zemljine - 1. kategorije - strojno z nakladanjem | M3 | 264 |  | 0 | 86152 | 30104 |  | 5644
|  | 0003 | S 2 1 222 | Široki izkop vezljive zemljine - 3. kategorije - strojno z odrivom do 50 m | M3 | 35 |  | 0 | 86153 | 30104 |  | 5660
|  | 0004 | S 2 1 224 | Široki izkop vezljive zemljine - 3. kategorije - strojno z nakladanjem | M3 | 4960 |  | 0 | 86154 | 30104 |  | 5666
|  | 0005 | S 2 1 314 | Izkop vezljive zemljine/zrnate kamnine - 3. kategorije za temelje, kanalske rove, prepuste, jaške in drenaže, širine do 1,0 m in globine do 1,0 m - strojno, planiranje dna ročno | M3 | 746 |  | 0 | 86155 | 30104 |  | 5690
|  | 0006 | S 2 1 324 | Izkop vezljive zemljine/zrnate kamnine - 3. kategorije za temelje, kanalske rove, prepuste, jaške in drenaže, širine do 1,0 m in globine 1,1 do 2,0 m - strojno, planiranje dna ročno | M3 | 348 |  | 0 | 30105
|  | 0007 | S 2 1 364 | Izkop vezljive zemljine/zrnate kamnine - 3. kategorije za temelje, kanalske rove, prepuste, jaške in drenaže, širine 1,1 do 2,0 m in globine 1,1 do 2,0 m - strojno, planiranje dna ročno | M3 | 980 |  | 0 | 86157 | 30105 |  | 5916
|  | 0008 | S 2 1 384 | Izkop vezljive zemljine/zrnate kamnine - 3. kategorije za temelje, kanalske rove, prepuste, jaške in drenaže, širine 1,1 do 2,0 m in globine nad 4,0 m - strojno, planiranje dna ročno | M3 | 50 |  | 0 | 30109
| 1.3.2 Planum temeljnih tal | [6 empty] | 0 | 86169 | 30109 |  | 6019
|  | 0001 | S 2 2 112 | Ureditev planuma temeljnih tal vezljive zemljine - 3. kategorije | M2 | 9557 |  | 0 | 30106
| 1.3.3 Ločilne, drenažne in filtrske plasti ter delovni plato | [6 empty] | 0 | 86158 | 30106 |  | 33261
|  | 0001 | S 2 3 313 | Dobava in vgraditev geotekstilije za ločilno plast (po načrtu), natezna trdnost do nad 14 do 16 kN/m2 | M2 | 4696 |  | 0 | 86159 | 30106 |  | 6187
| 1.3.4 Nasipi, zasipi, klini, posteljica in glinasti naboj | [6 empty] | 0 | 86161 | 30106 |  | 33263
|  | 0001 | N 2 1 120 | Vgrajevanje materiala za oblikovanje notranjosti krožišča (vezljiva zemljina) | M3 | 35 |  | 0 | 86162 | 30106 |  | 6120
|  | 0002 | S 2 4 421 | Vgraditev posteljice v debelini plasti do 30 cm iz zrnate kamnine - 3. kategorije (zmrzlinsko odporen material) | M3 | 3249 |  | 0 | 30107
|  | 0003 | S 2 4 461 | Izdelava posteljice v debelini plasti do 50 cm iz zrnate kamnine - 3. kategorije | M3 | 403 |  | 0 | 86163 | 30107 |  | 6255
|  | 0004 | N 2 1 219 | Dobava in vgrajevanje materiala za drenažni zasip | M3 | 191 |  | 0 | 86164 | 30107 |  | 6265
|  | 0005 | S 2 4 212 | Zasip z vezljivo zemljino - 3. kategorije - strojno | M3 | 1256 |  | 0 | 86165 | 30107 |  | 33264
| 1.3.5 Brežine in zelenice | [6 empty] | 0 | 86243 | 30107 |  | 33292
|  | 0001 | S 2 5 112 | Humuziranje brežine brez valjanja, v debelini do 15 cm - strojno | M2 | 1365 |  | 0 | 30108
|  | 0002 | S 2 5 137 | Humuziranje zelenice brez valjanja, v debelini nad 15 cm - strojno | M2 | 287 |  | 0 | 86166 | 30108 |  | 6608
|  | 0003 | N 2 2 140 | Humuziranje notranjosti krožišča brez valjanja, v debelini nad 15cm, strojno | M2 | 53 |  | 0 | 86168 | 30108 |  | 6618
|  | 0004 | N 2 2 560 | Dobava in vgraditev travnih rešetk iz umetne mase | M2 | 20 |  | 0 | 86228 | 30108 |  | 6619
| 1.3.6 Prevozi, razprostiranje in ureditev deponij materiala | [6 empty] | 0 | 30110
|  | 0001 | S 2 9 131 | Razprostiranje odvečne plodne zemljine - 1. kategorije | M3 | 264 |  | 0 | 30111
|  | 0002 | S 2 9 133 | Razprostiranje odvečne vezljive zemljine - 3. kategorije | M3 | 5771 |  | 0 | 86170 | 30111 |  | 6637
|  | 0003 | S 2 9 153 | Odlaganje odpadnega asfalta na komunalno deponijo | T | 1469 |  | 0 | 86171 | 30111 |  | 33265
|  | 0004 | S 2 9 154 | Odlaganje odpadnega cementnega betona na komunalno deponijo | T | 20 |  | 0 | 86229 | 30111 |  | 23594
| 1.4 VOZIŠČNA KONSTRUKCIJA | [6 empty] | 0 | 86173 | 30111 |  | 23591
| 1.4.1 Nosilne plasti | [6 empty] | 0 | 30112
|  | 0001 | S 3 1 132 | Izdelava nevezane nosilne plasti enakomerno zrnatega drobljenca iz kamnine v debelini 21 do 30 cm | M3 | 1904 |  | 0 | 86176 | 30112 |  | 33266
|  | 0002 | N 3 1 224 | Izdelava s cementom vezane (stabilizirane) nosilne plasti prodca v debelini 30cm | M3 | 22 |  | 0 | 86230 | 30112 |  | 23768
|  | 0003 | S 3 1 555 | Izdelava nosilne plasti bituminizirane zmesi AC 22 base B 50/70 A3 v debelini 9 cm | M2 | 5570 |  | 0 | 86274 | 30112 |  | 33299
|  | 0004 | S 3 1 552 | Izdelava nosilne plasti bituminizirane zmesi AC 22 base B 50/70 A3 v debelini 6 cm | M2 | 99 |  | 0 | 30114
| 1.4.2 Obrabne plasti | [6 empty] | 0 | 86180 | 30114 |  | 33268
|  | 0001 | N 3 2 255 | Izdelava obrabne in zaporne plasti bituminizirane zmesi AC 8 surf B 70/100 A5 v debelini 5cm | M2 | 2017 |  | 0 | 30115
|  | 0002 | S 3 2 273 | Izdelava obrabne in zaporne plasti bituminizirane zmesi AC 11 surf B 50/70 A3 v debelini 4 cm | M2 | 5705 |  | 0 | 86226 | 30115 |  | 7219
|  | 0003 | N 3 2 666 | Oblikovanje trapetne ploščadi | KPL | 1 |  | 0 | 86181 | 30115 |  | 7271
| 1.4.3 Vezane nosilne in obrabne plasti - cementni betoni | [6 empty] | 0 | 86225 | 30115 |  | 33284
|  | 0001 | N 3 4 305 | Dobava in vgraditev armiranega cementnega betona C35/45 v debelini 24cm. | M3 | 16 |  | 0 | 86284 | 30115 |  | 33303
| 1.4.4 Tlakovane obrabne plasti | [6 empty] | 0 | 86285 | 30115 |  | 33304
|  | 0001 | S 3 4 122 | Izdelava obrabne plasti iz malih tlakovcev iz karbonatne kamnine velikosti 8 cm/8 cm /8 cm, stiki zaliti s cementno malto | M2 | 29 |  | 0 | 30113
|  | 0002 | S 3 4 272 | Izdelava obrabne plasti iz velikih tlakovcev iz silikatne kamnine velikosti 20/20/20 cm, stiki zaliti s cementno malto | M2 | 46 |  | 0 | 86177 | 30113 |  | 7359
|  | 0003 | N 3 5 521 | Prilagoditev višine obstoječih tlakovcev novi niveleti | M2 | 72 |  | 0 | 86178 | 30113 |  | 7376
|  | 0004 | N 3 5 541 | Dobava in vgraditev betonske rebraste taktilne plošče 30/30/8cm, stiki zaliti s trajnoelstično zmesjo, komplet s peščeno podlago | KOS | 268 |  | 0 | 86179 | 30113 |  | 33267
|  | 0005 | N 3 5 542 | Dobava in vgraditev betonske čepaste taktilne plošče 30/30/8cm, stiki zaliti s trajnoelstično zmesjo, komplet s peščeno podlago | KOS | 178 |  | 0 | 86231 | 30113 |  | 33285
| 1.4.5 Robni elementi vozišč | [6 empty] | 0 | 30134
|  | 0001 | S 3 5 214 | Dobava in vgraditev predfabriciranega dvignjenega robnika iz cementnega betona s prerezom 15/25 cm | M1 | 1166 |  | 0 | 86288 | 30134 |  | 7439
|  | 0002 | S 3 5 235 | Dobava in vgraditev predfabriciranega pogreznjenega robnika iz cementnega betona s prerezom 15/25 cm | M1 | 223 |  | 0 | 86289 | 30134 |  | 7440
|  | 0003 | N 3 3 225 | Dobava in vgraditev dvignjenega robnika iz naravnega kamna s prerezom 35/20cm, zalitega z bitumensko trajno elastično zmesjo. | M1 | 35 |  | 0 | 30128
|  | 0004 | N 3 3 230 | Dobava in vgraditev predfabriciraneg robnika iz cementnega betona s prerezom 8/20cm | M1 | 1008 |  | 0 | 86224 | 30128 |  | 33283
| 1.4.6 Bankine | [6 empty] | 0 | 30122
|  | 0001 | S 3 6 133 | Izdelava bankine iz drobljenca, široke 0,76 do 1,00 m | M3 | 17 |  | 0 | 30123
|  | 0002 | S 3 6 134 | Izdelava bankine iz drobljenca, široke nad 1,00 m | M3 | 12 |  | 0 | 86208 | 30123 |  | 7466
| 1.5 ODVODNJAVANJE | [6 empty] | 0 | 86232 | 30123 |  | 7509
| 1.5.1 Površinsko odvodnjavanje | [6 empty] | 0 | 86233 | 30123 |  | 33286
|  | 0001 | S 4 1 121 | Tlakovanje jarka z lomljencem, debelina 20 cm, stiki zapolnjeni s cementno malto, na podložni plasti zmesi zrn drobljenca, debeli 10 cm | M2 | 34 |  | 0 | 86207 | 30123 |  | 33275
|  | 0002 | S 4 1 234 | Utrditev jarka s kanaletami na stik iz cementnega betona, dolžine 100 cm in notranje širine dna kanalete 40 cm, na podložni plasti iz zmesi zrn drobljenca, debeli 10 cm | M1 | 52 |  | 0 | 86235 | 30123 |  | 33288
|  | 0003 | N 4 1 417 | Dobava in vgraditev betonskega segmenta š=50cm | M1 | 55 |  | 0 | 30124
|  | 0004 | N 4 1 418 | Dobava in vgraditev povozne rešetke za betonsko kanaleto | M1 | 4.5 |  | 0 | 86209 | 30124 |  | 7627
| 1.5.2 Globinsko odvodnjavaje-drenaže | [6 empty] | 0 | 86210 | 30124 |  | 7647
|  | 0001 | S 4 2 134 | Izdelava vzdolžne in prečne drenaže, globoke do 1,0 m, na podložni plasti iz cementnega betona, debeline 10 cm, z gibljivimi plastičnimi cevmi premera 15 cm | M1 | 750 |  | 0 | 30125
|  | 0002 | S 4 2 165 | Izdelava vzdolžne in prečne drenaže, globoke do 1,0 m, na podložni plasti iz cementnega betona, s trdimi plastičnimi cevmi premera 25 cm | M1 | 40 |  | 0 | 86213 | 30125 |  | 8183
| 1.5.3 Globinsko odvodnjavanje- kanalizacija | [6 empty] | 0 | 86214 | 30125 |  | 8198
|  | 0001 | S 4 3 192 | Izdelava kanalizacije iz cevi iz polietilena, vključno s podložno plastjo iz cementnega betona, premera 20 cm, v globini do 1,0 m (SN8, vključno s peščenim zasutjem) | M1 | 145 |  | 0 | 86216 | 30125 |  | 8459
|  | 0002 | S 4 3 193 | Izdelava kanalizacije iz cevi iz polietilena, vključno s podložno plastjo iz cementnega betona, premera 25 cm, v globini do 1,0 m (SN8, vključno s peščenim zasutjem) | M1 | 55 |  | 0 | 86217 | 30125 |  | 8460
|  | 0003 | S 4 3 194 | Izdelava kanalizacije iz cevi iz polietilena, vključno s podložno plastjo iz cementnega betona, premera 30 cm, v globini do 1,0 m (SN8, vključno s peščenim zasutjem) | M1 | 391 |  | 0 | 86275 | 30125 |  | 8471
|  | 0004 | S 4 3 195 | Izdelava kanalizacije iz cevi iz polietilena, vključno s podložno plastjo iz cementnega betona, premera 40 cm, v globini do 1,0 m (SN8, vključno s peščenim zasutjem) | M1 | 200 |  | 0 | 86218 | 30125 |  | 8389
|  | 0005 | S 4 3 196 | Izdelava kanalizacije iz cevi iz polietilena, vključno s podložno plastjo iz cementnega betona, premera 50 cm, v globini do 1,0 m (SN8, vključno s peščenim zasutjem) | M1 | 90 |  | 0 | 86234 | 30125 |  | 33287
|  | 0006 | N 4 3 198 | Izdelava kanalizacije iz cevi iz polietilena, vključno s podložno plastjo iz cementnega betona, premera 80cm, v globini do 4,0 m (SN8, vključno s peščenim zasutjem) | M1 | 102 |  | 0 | 86276 | 30125 |  | 33289
|  | 0007 | N 4 3 199 | Izdelava kanalizacije iz cevi iz polietilena, vključno s podložno plastjo iz cementnega betona, premera 100cm, v globini do 4,0 m (SN8, vključno s peščenim zasutjem) | M1 | 50 |  | 0 | 30129
| 1.5.4 Jaški | [6 empty] | 0 | 86236 | 30129 |  | 8490
|  | 0001 | S 4 4 333 | Izdelava jaška iz polietilena, krožnega prereza s premerom 50 cm, globokega 1,5 do 2,0 m | KOS | 40 |  | 0 | 86237 | 30129 |  | 8495
|  | 0002 | S 4 4 363 | Izdelava jaška iz polietilena, krožnega prereza s premerom 80 cm, globokega 1,5 do 2,0 m | KOS | 20 |  | 0 | 86238 | 30129 |  | 8554
|  | 0003 | S 4 4 165 | Izdelava jaška iz cementnega betona, krožnega prereza s premerom 80 cm, globokega nad 2,5 m | KOS | 2 |  | 0 | 86239 | 30129 |  | 8559
|  | 0004 | S 4 4 183 | Izdelava jaška iz cementnega betona, krožnega prereza s premerom 120 cm, globokega 1,5 do 2,0 m | KOS | 4 |  | 0 | 30130
|  | 0005 | S 4 4 185 | Izdelava jaška iz cementnega betona, krožnega prereza s premerom 120 cm, globokega nad 2,5 m | KOS | 4 |  | 0 | 30131
|  | 0006 | S 4 4 956 | Dobava in vgraditev pokrova iz duktilne litine z nosilnostjo 125 kN, s prerezom 500/500 mm | KOS | 36 |  | 0 | 86245 | 30131 |  | 10610
|  | 0007 | S 4 4 957 | Dobava in vgraditev pokrova iz duktilne litine z nosilnostjo 125 kN, s prerezom 600/600 mm | KOS | 6 |  | 0 | 86246 | 30131 |  | 10644
|  | 0008 | S 4 4 972 | Dobava in vgraditev pokrova iz duktilne litine z nosilnostjo 400 kN, krožnega prereza s premerom 600 mm | KOS | 24 |  | 0 | 86247 | 30131 |  | 10645
|  | 0009 | S 4 4 855 | Dobava in vgraditev rešetke iz duktilne litine z nosilnostjo 400 kN, s prerezom 500/500mm | KOS | 4 |  | 0 | 86248 | 30131 |  | 10646
|  | 0010 | N 4 2 730 | Dobava in vgraditev linijskega požiralnika š=25cm | M1 | 26 |  | 0 | 86249 | 30131 |  | 10647
|  | 0011 | N 4 2 731 | Dobava in vgraditev dilatacijske plošče | KOS | 24 |  | 0 | 86250 | 30131 |  | 10727
| 1.5.5 Prepusti | [6 empty] | 0 | 86251 | 30131 |  | 33294
|  | 0001 | S 4 5 112 | Izdelava prepusta krožnega prereza iz cevi iz cementnega betona s premerom 40 cm | M1 | 7 |  | 0 | 86252 | 30131 |  | 10769
|  | 0002 | S 4 5 121 | Izdelava prepusta krožnega prereza iz cevi iz ojačenega cementnega betona s premerom 120 cm | M1 | 3 |  | 0 | 86253 | 30131 |  | 33295
|  | 0003 | S 4 5 211 | Izdelava poševne vtočne ali iztočne glave prepusta krožnega prereza iz cementnega betona s premerom 30 do 40 cm | KOS | 2 |  | 0 | 86277 | 30131 |  | 11037
|  | 0004 | S 4 5 216 | Izdelava poševne vtočne ali iztočne glave prepusta krožnega prereza iz cementnega betona s premerom 120 do 150 cm | KOS | 1 |  | 0 | 30132
| 1.6 GRADBENA IN OBRTNIŠKA DELA | [6 empty] | 0 | 86278 | 30132 |  | 10833
|  | 0001 | N 5 1 520 | Dobava in vgraditev armiranega betona (parapetni zid, nadvišanje betonskega krila) | M3 | 8 |  | 0 | 86279 | 30132 | 86278 | 10907
| 1.7 OPREMA CEST | [6 empty] | 0 | 86263 | 30132 |  | 10871
| 1.7.1 Pokončna oprema cest | [6 empty] | 0 | 86264 | 30132 |  | 10933
|  | 0001 | S 6 1 124 | Izdelava temelja iz cementnega betona C 12/15, globine 80 cm, premera 50 cm | KOS | 17 |  | 0 | 86265 | 30132 |  | 10934
|  | 0002 | S 6 1 214 | Dobava in vgraditev stebrička za prometni znak iz vroče cinkane jeklene cevi s premerom 64 mm, dolge 2000 mm | KOS | 1 |  | 0 | 86280 | 30132 |  | 10939
|  | 0003 | S 6 1 216 | Dobava in vgraditev stebrička za prometni znak iz vroče cinkane jeklene cevi s premerom 64 mm, dolge 3000 mm | KOS | 1 |  | 0 | 86268 | 30132 |  | 10947
|  | 0004 | S 6 1 217 | Dobava in vgraditev stebrička za prometni znak iz vroče cinkane jeklene cevi s premerom 64 mm, dolge 3500 mm | KOS | 3 |  | 0 | 86281 | 30132 |  | 33300
|  | 0005 | S 6 1 218 | Dobava in vgraditev stebrička za prometni znak iz vroče cinkane jeklene cevi s premerom 64 mm, dolge 4000 mm | KOS | 6 |  | 0 | 86282 | 30132 |  | 33301
|  | 0006 | S 6 1 219 | Dobava in vgraditev stebrička za prometni znak iz vroče cinkane jeklene cevi s premerom 64 mm, dolge 4500 mm | KOS | 6 |  | 0 | 86283 | 30132 |  | 33302
|  | 0007 | N 6 1 222 | Dobava materiala in pritrditev prometnega znaka na drog cestne razsvetljave | KOS | 13 |  | 0 | 30133
|  | 0008 | N 6 1 255 | Dobava in postavitev osmerokotnega prometnega znaka fi=800 mm | KOS | 5 |  | 0 | 86286 | 30133 |  | 11232
|  | 0009 | N 6 1 722 | Dobava in pritrditev prometnega znaka, podloga iz aluminijaste pločevine, znak z odsevno folijo 1. vrste, velikost od 0,21 do 0,40 m2 | KOS | 7 |  | 0 | 86287 | 30133 |  | 11171
|  | 0010 | N 6 1 723 | Dobava in pritrditev prometnega znaka, podloga iz aluminijaste pločevine, znak z odsevno folijo 2. vrste, velikost od 0,21 do 0,40 m2 | KOS | 5 |  | 0 | 30116
|  | 0011 | N 6 1 724 | Dobava in pritrditev prometnega znaka, podloga iz aluminijaste pločevine, znak z odsevno folijo 3. vrste, velikost od 0,21 do 0,40 m2 | KOS | 4 |  | 0 | 30117
|  | 0012 | N 6 1 730 | Dobava in pritrditev prometnega znaka, podloga iz aluminijaste pločevine, znak z odsevno folijo 3.vrste, velikost 300/600mm (znak 3313 prometni otok) | KOS | 1 |  | 0 | 86182 | 30117 |  | 11839
|  | 0013 | S 6 1 913 | Prestavitev prometnega znaka s stranico / premerom 900 mm | KOS | 13 |  | 0 | 86183 | 30117 |  | 33269
|  | 0014 | S 6 1 931 | Prestavitev prometnega ogledala | KOS | 3 |  | 0 | 86184 | 30117 |  | 11848
| 1.7.2 Označbe na voziščih | [6 empty] | 0 | 86185 | 30117 |  | 11849
|  | 0001 | S 6 2 121 | Izdelava tankoslojne vzdolžne označbe na vozišču z enokomponentno belo barvo, vključno 250 g/m2 posipa z drobci / kroglicami stekla, strojno, debelina plasti suhe snovi 250 mikrometra, širina črte 10 cm | M1 | 1362 |  | 0 | 30118
|  | 0002 | S 6 2 251 | Doplačilo za izdelavo prekinjenih vzdolžnih označb na vozišču, širina črte 10 cm | M1 | 2716 |  | 0 | 86186 | 30118 |  | 33270
|  | 0003 | N 6 2 135 | Izdelava tankoslojne vzdolžne označbe na vozišču z enokomponentno rumeno barvo, vključno 250 g/m2 posipa z drobci / kroglicami stekla, strojno, debelina plasti suhe snovi 250 mikrometra, širina črte 30cm | M1 | 28 |  | 0 | 86241 | 30118 |  | 33290
|  | 0004 | S 6 2 168 | Izdelava tankoslojne prečne in ostalih označb na vozišču z enokomponentno belo barvo, vključno 250 g/m2 posipa z drobci / kroglicami stekla, strojno, debelina plasti suhe snovi 250 mikrometra, površina označbe nad 1,5 m2 | M2 | 106 |  | 0 | 86242 | 30118 |  | 33291
|  | 0005 | S 6 2 221 | Izdelava tankoslojne prečne in ostalih označb na vozišču z enokomponentno rumeno barvo, vključno 250 g/m2 posipa z drobci / kroglicami stekla, strojno, debelina plasti suhe snovi 200 mikrometra, površina označbe do 0,5 m2 | M2 | 17 |  | 0 | 86244 | 30118 |  | 33293
|  | 0006 | S 6 2 224 | Izdelava tankoslojne prečne in ostalih označb na vozišču z enokomponentno rumeno barvo, vključno 250 g/m2 posipa z drobci / kroglicami stekla, strojno, debelina plasti suhe snovi 200 mikrometra, površina označbe nad 1,5 m2 | M2 | 36 |  | 0
|  | 0007 | S 6 2 411 | Izdelava debeloslojne vzdolžne označbe na vozišču z večkomponentno hladno plastiko z vmešanimi drobci / kroglicami stekla, vključno 200 g/m2 dodatnega posipa z drobci stekla, strojno, debelina plasti 3 mm, širina črte 10 cm | M1 | 92 |  | 0
|  | 0008 | S 6 2 412 | Izdelava debeloslojne vzdolžne označbe na vozišču z večkomponentno hladno plastiko z vmešanimi drobci / kroglicami stekla, vključno 200 g/m2 dodatnega posipa z drobci stekla, strojno, debelina plasti 3 mm, širina črte 12 cm | M1 | 23 |  | 0
|  | 0009 | S 6 2 417 | Izdelava debeloslojne vzdolžne označbe na vozišču z večkomponentno hladno plastiko z vmešanimi drobci / kroglicami stekla, vključno 200 g/m2 dodatnega posipa z drobci stekla, strojno, debelina plasti 3 mm, širina črte 50 cm | M1 | 11 |  | 0
|  | 0010 | S 6 2 428 | Izdelava debeloslojne prečne in ostalih označb na vozišču z večkomponentno hladno plastiko z vmešanimi drobci / kroglicami stekla, vključno 200 g/m2 dodatnega posipa z drobci stekla, strojno, debelina plasti 3 mm, posamezna površina označbe nad 1,5 m2 | M2 | 50 |  | 0
|  | 0011 | N 6 2 756 | Izdelava debeloslojne prečne označbe na vozišču (piktogrami) | KOS | 20 |  | 0
|  | 0012 | N 6 2 761 | Izdelava epoksidne prevleke širine 20cm, debeline 3-5mm iz pigmentiranega epoksidnega veziva (1,0 kg/m2) in obarvanega kremenčevega peska (granulacije 0,7-1,2mm). | M1 | 1400 |  | 0
|  | 0013 | N 6 2 765 | Izdelava epoksidne prevleke na kolesarski stezi ( v območja križišča) debeline 3-5mm iz pigmentiranega epoksidnega veziva (1,0 kg/m2) in obarvanega kremenčevega peska (granulacije 0,7-1,2mm). | M2 | 16 |  | 0
| 1.7.3 Oprema za zavarovanje prometa | [6 empty] | 0
|  | 0001 | S 6 4 445 | Dobava in vgraditev jeklene varnostne ograje, brez distančnika, za nivo zadrževanja N2 in za delovno širino W5 | M1 | 32 |  | 0
|  | 0002 | S 6 4 281 | Dobava in vgraditev vkopane zaključnice, dolžine 4 m | KOS | 2 |  | 0
|  | 0003 | N 6 4 520 | Dobava in vgraditev pridržne ograje za pešce (pritrditev na zid l=8m, na točkovnih temeljih 20m) | M1 | 28 |  | 0
| 1.8 TUJE STORITVE | [6 empty] | 0
| 1.8.2 Tije storitve | [6 empty] | 0
|  | 1 | N 7 1 250 | Dobava in postavitev betonskega podstavka za zabojnik za smeti. | KOS | 2 |  | 0
|  | 2 | N 7 1 155 | Dobava in postavitev žične ograje | M1 | 141 |  | 0
|  | 3 | N 7 1 557 | Dobava in vgraditev enokrilnih vrat š=1m | M1 | 1 |  | 0
|  | 4 | N 7 1 558 | Dobava in postavitev dvokrilnih vrat š=5m | KOS | 1 |  | 0
|  | 5 | N 7 1 920 | Zaščita obstoječega vodovoda in prilagoditev višin obstoječih jaškov oz. zasunov novi niveleti | M1 | 770 |  | 0
|  | 6 | N7 1980 | Nepredvidena dela 5% |  |  |  | 0
| 1.8.1 Preskusi, nadzor in tehnična dokumentacija | [6 empty] | 0
|  | 0001 | S 7 9 311 | Projektantski nadzor. Vrednost postavke je že fiksno določena v PIS-u in jo ponudnik ne more/ne sme spreminjati. Obračun projektantskega nadzora se bo izvedel po dokazljivih dejanskih stroških na podlagi računa izvajalca projektantskega nadzora. | URA | 100 |  | 0
|  | 0002 | N 7 1 312 | Geomehanski nadzor | URA | 20 |  | 0
|  | 0003 | S 7 9 514 | Izdelava projektne dokumentacije za projekt izvedenih del | KOS | 1 |  | 0
|  | 0004 | S 7 9 515 | Izdelava projektne dokumentacije za vzdrževanje in obratovanje | KOS | 1 |  | 0
0

## CR
POPIS DEL S PREDRAČUNOM CR LACKOVA MB
A) | Pripravljalna dela
01. | Trasiranje |  |  | m | 1030 | 0
02. | Priprava materiala |  |  | m | 1030 | 0
03. | Zavarovanje gradbišča (delno) |  |  | m | 1030 | 0
04. | Zakoličba KTV, PTT, plin… |  |  | m | 1030 | 0
05. | Stroški začasnih zapor |  |  | ura | 100 | 0
B) | Gradbena dela
01. | Bet. montažni temelj s sidrno ploščo
za kandelaber 9m, dim.0.8*0.8*1.2 m
| (N.5.1) dobava, izkop in postavitev |  |  | kom | 33 | 0
02. | Betonski temelj za vsadni (absorbcijski)
kandelaber 9m, dim.fi0.8*1.5 m
| (N.5.3) dobava bet.cevi, pesek, beton |  |  | kom | 1
| dobava, izkop in izvedba |  |  | kom | 1 | 0
03. | Dobava in montaža sidra za
montažo kandelabra na zid
| (risba 4.2) |  |  | kom | 1 | 0
04. | Betonski montažni temelj za
kandelaber 5m, dim.0.6*0.6*1.0 m
z zamaknjenim sidrom in obojestransko
uvodno cevjo za priključni kabel
| (N.5.2) dobava, izkop in postavitev |  |  | kom | 1 | 0
05. | Kombinirani ročno/strojni (30/70%)
izkop in zasip kabelskega jarka v
(zasip-nabijanje v plasteh po 20 cm)
| zemljišču III.kat.dim: 0.40 x 0.8 m |  |  | m | 934 | 0
06. | Dobava, razvoz po trasi in polaganje
plastičnih cevi cevne kanalizacije tip
| - 1x PC fi 63mm |  |  | m | 1250 | 0
07. | Kombinirani ročno/strojni (30/70%)
izkop kabelskega jarka v zemljišču
III.kat.dim: 0.40 x 1.0 m,
obbetoniranje cevi 1xPC-E/110
(beton C8/10, 10,6m3, 96m cevi)
ter ponovni zasip (nabijanje…)
| kanalizacije (1xfi110mm BETON) |  |  | m | 96 | 0
08. | Dobava, izkop in postavitev
montažnega temelja F80 za prosto-
| stoječo omarico KO-JR |  |  | kom | 1 | 0
09. | Dobava in polaganje opozorilnega
| traku |  |  | m | 2060 | 0
10. | Trganje asfalta in ponovno asvalt.
(rezanje, odvoz na deponijo,
| priprava in utrditev tampona...) |  |  | m2 | 96 | 0
11. | Ureditev prekopanih zelenic | m2 | 30 | m2 | 120 | 0
12. | Izvedba križanja s TK ali KRS kablom pri
premajhni razdalji: NN kabel v kovinski
cevi Fi159mm, TK (KRS) kabel v PVC cevi
| Fi110mm - izkop, izvedba,zasip,utrjevanje |  |  | kom | 3 | 0
13. | Izkop in zasip jame za kabelske
| rezerve |  |  | kom | 8 | 0
14. | Dobava, izkop, postavitev in zasip
kabelskega jaška,
dimenzij 0.6 x 0.6 x 0.8 m
(lahek kovinski pohodni pokrov 3,5t)
dimenzij 0.6 x 0.6 m
kot. Npr. tip MKJ (glej prilogo) ali
| podobno |  |  | kom | 1 | 0
15. | Izvedba platoja (80x80 cm) s
pralnimi betonskimi ploščami pred
| novo KO-JR |  |  | kom | 1 | 0
16. | Drobna gradbena dela 3% |  |  | 3% | 0 | 0
C) | Montažna dela
Dobava in montaža
01. | Tipskih ravnih (vroče cinkani)
kandelabrov h=9 m
III VETROVNA CONA (kandelabri morajo
biti skladni s tipizacijo opreme
na predvidenem območju),
| (risba 4.1) |  |  | kom | 32 | 0
Dobava in montaža
02. | Absorbcijski kandelaber npr. ZIPP-POLE
višine h=8m nad terenom z nasadno konzolo
1m(skupna višina 9m nad terenom)
III VETROVNA CONA (nivo zaščite
100HE3 po EN12767
| (specifikacija v prilogi načrta) |  |  | kom | 1 | 0
03. | Dobava in montaža
Tipskih ravnih (vroče cinkani)
kandelabrov h=5 m
III VETROVNA CONA (kandelabri morajo
biti skladni s tipizacijo opreme
na predvidenem območju),
III VETROVNA CONA
| (načrt N.4.1) |  |  | kom | 1 | 0
04. | Dobava in polaganje (montaža) kabla :
| - NAYY-J 4x25+2,5 0,6/1kV |  |  | m | 950 | 0
| - NAYY-J 4x16+2,5 0,6/1kV |  |  | m | 350 | 0
05. | Dobava in izdelava kabelskih
| končnikov (povitje) |  |  | kom | 68 | 0
06. | Dobava in montaža svetilk »LED«:
kot montaže 0° (ravno steklo)
s power LED max 55W, svetlobni
tok min 4000 lm,barva 4000K ali manj
IP66, RAL9006 (PP-Y 4*1.5 400V,
priklj. Set z varovalko 2A
kot. Npr.Sloluks tip:
SH2-055-0642-M11, 55W
| enostopenjska redukcija brez krmilne žile) |  |  | kom | 12 | 0
07. | Dobava in montaža svetilk »LED«:
kot montaže 0° (ravno steklo)
s power LED max 48W, svetlobni
tok min 5600 lm,barva 4000K ali manj
IP66, RAL9006 (PP-Y 4*1.5 400V,
priklj. Set z varovalko 2A
kot. Npr.Sloluks tip:
SH2-048-0560-M11, 48W
| enostopenjska redukcija brez krmilne žile) |  |  | kom | 21 | 0
08. | Dobava in montaža svetilk »LED«:
kot montaže 0° (ravno steklo)
s power LED max 18W, svetlobni
tok min 2100 lm,barva 4000K ali manj
IP66, RAL9006 (PP-Y 4*1.5 400V,
priklj. Set z varovalko 2A
kot. Npr.SLOLUKS tip: SH2-018-0210-P11,
| enostopenjska redukcija brez krmilne žile) |  |  | kom | 1 | 0
(optika za za kolesarske steze)
09. | Dobava in polaganje pocinkanega
| valjanca 25 * 4 mm |  |  | m | 1350 | 0
10. | Dobava in polaganje izolirane bakrene
pletenice 35mm2
| (križanje s cesto,Geoplinom oz. čez most) |  |  | m | 250 | 0
11. | Dobava oz. izvedba priključka
ozemljitve na kand.oz. omaro ter ograjo
| mostu s P/Y 35 400 V |  |  | kom | 35 | 0
12. | Prevezava obst. Kablov v novo omaro CR
| ter odklop v stari omari |  |  | kom | 5 | 0
13. | Dobava in montaža kabel. spojk
| - do 50mm2 | kom | 1 | kom | 4 | 0
14. | Izvedba bitumenske zaščite kandelabrov
| ob vznožju kandelabra |  |  | kom | 34 | 0
15. | Izvedba začasnih prevezav oz. "provizorij"
| priključkov napajanja CR |  |  | kom | 5 | 0
16. | Montaža kabla na drog
| v zašč. cevi 2,5" (dolžine 2,5m) |  |  | kom | 2 | 0
17. | Spajanje vodnikov na prehodu ali
vključitvi zemeljskega kabla v:
| - "SKS" X00/0-A 4(2)16mm2 |  |  | kom | 2 | 0
18. | Montaža omarice KO-CR z opremo po risbi
6.1 na montažni temelj
| (Sestava opreme je navedena OPOMBI 1) |  |  | kom | 1 | 0
19. | Drobna montažna dela |  |  | pav |  | 0
D) | Demontažna dela
01. | Demontaža in odvoz temelja,
| kandelabra in svetilke |  |  | kom | 4 | 0
02. | Demontaža svetilke, (iz lastnega omrežja
| cestne razsvetljave ali NNO ) |  |  | kom | 10 | 0
03. | Demontaža drogov cestne razsvetljave
| (skupaj z betonskim drogovnikom) |  |  | kom | 3 | 0
04. | Demontaža žice 1*35/6 ali SKS iz NNO | m | 110 | m | 690 | 0
05. | Odklop in demontaža obstoječe omare
| cestne razsvetljave in odvoz na deponijo |  |  | kom | 1 | 0
E) | Zaključna dela
01. | Snemanje in izris kabelske
| trase za kataster |  |  | m | 1030 | 0
02. | Projektantski oz. upravljalski nadzor |  |  | ura | 24 | 0
02a | Nadzor upravljavca CR |  |  | ura | 24 | 0
03. | Oštevilčenje stebrov oz. omarice CR |  |  | kom | 35 | 0
04. | Stroški projektiranja (PID in NOV) |  |  | kom | 1 | 0
05. | Kontrolne meritve:
| - osvetljenosti križišča |  |  | kom | 1 | 0
| - osvetljenosti prehoda za pešce |  |  | kom | 3 | 0
| - osvetljenosti ceste |  |  | kom | 2 | 0
- galvanskih stikov, ozemljitve
| in izolacijske upornosti |  |  | kpl | 1 | 0
OPOMBA 1: KO-JR: Upravljalec CR
Predvidena omarica - Prebilplast OSZ 53x80
| glavno stikalo 230V/40A |  |  | 1 | kom
| krmilno stikalo 230V/6A |  |  | 5 | kom
| kontaktor K1 - 40A |  |  | 1 | kom
| kontaktor K2 - 16A |  |  | 1 | kom
| avtomatski odklopnik 1p 4A |  |  | 5 | kom
| avtomatski odklopnik 1p 6A |  |  | 5 | kom
| avtomatski odklopnik 1p 10A |  |  | 9 | kom
| grelec 60W |  |  | 1 | kom
| Fc-svetilka 7W |  |  | 1 | kom
| vtičnica 10A |  |  | 1 | kom
| svetlomat+svet.rele+stik.ura+fotoup. |  |  | 1 | gar
| sponka priključna 70mm2 |  |  | 4 | kom
| sponka priključna 35mm3 |  |  | 16 | kom
drobni material
REKAPITULACIJA CR:
A) | Pripravljalna dela |  |  |  |  | 0
B) | Gradbena dela |  |  |  |  | 0
C) | Montažna dela |  |  |  |  | 0
D) | Demontažna dela |  |  |  |  | 0
E) | Zaključna dela |  |  |  |  | 0
F) | DDV 22% |  |  |  |  | 0
| SKUPAJ (EUR): |  |  |  |  | 0

## fekalna1
FEKALNI KANAL 1 LACKOVA CESTA
ozn. | postavka / enota | enota | količina | EUR/enoto | EUR
A. | PRIPRAVLJALNA DELA
1.0 | Zakoličba, trasna in višinska navezava količkov | m1 | 184.4 |  | 0
2.0 | Zavarovanje zakoličbe s trikotniki iz letev | kom | 6 |  | 0
3.0 | Postavitev gradbenih profilov | kom | 6 |  | 0
4.0 | Ostala dela, kot so: obeležba in eventualna prestavitev obstoječih komunalnih in energetskih vodov pod nadzorom upravljalca, križanje vodov, morebitne prestavitve vodov, stroški odškodnine, priprava gradbišča ter druga nepredvidena dela. | kom | 20 |  | 0
5.0 | Zavarovanje obstoječih ograj pred porušitvijo. | pavšal | 1 |  | 0
B. | ZEMELJSKA DELA
1.0 | Strojni opaženi izkop materiala III.ktg za gradbeno jamo kanala (delovna širina opaža znaša 1.0 - 2,4 m), globina 0 - 4 m. Izkopi, globlji od 4.0 m, se morajo zavarovati z dvojnim opažem ali pa z zabijanjem zagatnih sten. Odvoz materiala na začasno deponijo v oddaljenosti do 3000m | m3 | 603.98 |  | 0
2.0 | Nabava, montaža in demontaža dvostranskega varovalnega opaža/zagatne stene za razpiranje sten izkopa in varovanje gradbene jame po tehnologiji izvajalca | m2 | 740 |  | 0
3.0 | Geološki pregled in prevzem gradbene jame ter geomehanski nadzor v času gradnje | povšal | 1 |  | 0
4.0 | Geomehanske preiskave nosilnosti zemeljskih tal, materialov za zasip, stopnje zgoščenosti, meritve dinamičnih deformacijskih modulov | povšal | 1 |  | 0
5.0 | Ročno planiranje in strojno utrjevanje dna gradbene jame po globinski zakoličbi s točnostjo -+2cm z obveznim komprimiranjem do zbitosti 97% SPP. | m2 | 481.5 |  | 0
6.0 | Dobava in vgraditev peščenega materiala granulacije od 0 do 8 mm za peščeno ležišče (posteljica) v debelini 12 cm in komprimacija do 97% SPP. | m3 | 30.5 |  | 0
7.0 | Dobava in zasip v območju cevi do 30 cm nad temenom cevi z materialom granulacije od 8 do 16 mm v opažnem izkopu. Zasip v plasteh deb. 15 cm in komprimacija z lahkimi komprimacijskimi sredstvi do 95% SPP | m3 | 113.6 |  | 0
8.0 | Nakladanje, dovoz in zasip cevi v opažnem izkopu izven cone cevovoda z izkopnim materialom pripeljanega iz začane deponije v oddaljenosti do 3000 m. Do višine 1m nad temenom cevi uporabljamo še lahka komprimacijska sredstva, nadalje pa komprimiramo s srednje in težkimi stroji za komprimacijo. | m3 | 438.8 |  | 0
9.0 | Nakladanje in odvoz viška materiala na trajno deponijo v oddaljenosti do 10 km in razplaniranje | m3 | 13.1 |  | 0
14.0 | Dobava, transport in izdelava asfaltnih površin, vključno z vsemi deli:
(vzpostavitev prvotnega stanja)
| - bitumenski beton AC 8 surf PmB 45/80-65 A2 - 4cm | m2 | 0 |  | 0
| - bitumenski drobljenec AC 16 base B 50/70 A4 - 7cm | m2 | 0 |  | 0
10.0 | Ostala zemeljska dela, kot so: ročni izkop pri križanju komunalnih vodov in tam kjer strojni izkop ni mogoč, podpiranje vodov pri križanjih, križanje vodov pod nadzorom upravljalca in ostalih neevidentiranih vodov ter ostala manjša dela. | kom | 20 |  | 0
C. | GRADBENA IN MONTAŽNA DELA
1.0 | Dobava, transport in montaža okroglih PVC kanalizacijskih cevi togosti vsaj SN8 na peščeno posteljico vključno s tesnili, nakladanje in prenos do mesta vgraditve, po navodilih proizvajalca.
| - DN 300 | m1 | 40 |  | 0
| - DN 400 | m1 | 145 |  | 0
2.0 | Dobava, transport in vgradnja PVC revizijskih-kaskadnih in priključnih jaškov DN 800 mm, vključno s povoznimi pokrovi (nosilnosti 400kN z zaklepom; SIST EN 124), muldami, vtoki in iztoki.
| - višine do 2 m | kom | 3 |  | 0
| - višine nad 2 m | kom | 6 |  | 0
3.0 | Dobava, transport in montaža okroglih AB razbremenilnih plošč DN 1500 mm za naleganje LTŽ pokrova revizijskega jaška. | kom | 9 |  | 0
4.0 | Ostala gradbena dela, ki lahko nasatnejo pri križanjih s komunalnimi vodi in se izvajajo in pod nadzorom upravljalca in izvajalca ter ostala manjša dela. | kom | 20 |  | 0
D. | ZAKLJUČNA IN OSTALA DELA
2.0 | Izdelava geodetskega posnetka izvedene kanalizacije vključno s posnetkom hišnih priključkov in izdelava geodetskega načrta za vpis v GJI | m1 | 184.4 |  | 0
3.0 | Snemanje izgrajene kanalizacije z video kamero | m1 | 184.4 |  | 0
4.0 | Preizkus tesnosti kanala po standardu SIST EN 1610 | m1 | 184.4 |  | 0
5.0 | Preizkus tesnosti revizijskih jaškov po standardu SIST EN 1610 | kom | 9 |  | 0
6.0 | Izdelava PID-a | kom | 1 |  | 0
8.0 | Projektantski nadzor | kom | 1 |  | 0
E | NEPREDVIDENA DELA 10% |  |  |  | 0
| SKUPAJ |  |  |  | 0

## fekalna2
FEKALNI KANAL 2 LACKOVA CESTA
ozn. | postavka / enota | enota | količina | EUR/enoto | EUR
A. | PRIPRAVLJALNA DELA
1.0 | Zakoličba, trasna in višinska navezava količkov | m1 | 370.5 |  | 0
2.0 | Zavarovanje zakoličbe s trikotniki iz letev | kom | 10 |  | 0
3.0 | Postavitev gradbenih profilov | kom | 10 |  | 0
4.0 | Ostala dela, kot so: obeležba in eventualna prestavitev obstoječih komunalnih in energetskih vodov pod nadzorom upravljalca, križanje vodov, morebitne prestavitve vodov, stroški odškodnine, priprava gradbišča ter druga nepredvidena dela. | kom | 40 |  | 0
5.0 | Zavarovanje obstoječih ograj pred porušitvijo. | pavšal | 1 |  | 0
B. | ZEMELJSKA DELA
1.0 | Strojni opaženi izkop materiala III.ktg za gradbeno jamo kanala (delovna širina opaža znaša 1.0 - 2,4 m), globina 0 - 4 m. Izkopi, globlji od 4.0 m, se morajo zavarovati z dvojnim opažem ali pa z zabijanjem zagatnih sten. Odvoz materiala na začasno deponijo v oddaljenosti do 3000m | m3 | 1274.71 |  | 0
2.0 | Nabava, montaža in demontaža dvostranskega varovalnega opaža/zagatne stene za razpiranje sten izkopa in varovanje gradbene jame po tehnologiji izvajalca | m2 | 1485 |  | 0
3.0 | Geološki pregled in prevzem gradbene jame ter geomehanski nadzor v času gradnje | povšal | 1 |  | 0
4.0 | Geomehanske preiskave nosilnosti zemeljskih tal, materialov za zasip, stopnje zgoščenosti, meritve dinamičnih deformacijskih modulov | povšal | 1 |  | 0
5.0 | Ročno planiranje in strojno utrjevanje dna gradbene jame po globinski zakoličbi s točnostjo -+2cm z obveznim komprimiranjem do zbitosti 97% SPP. | m2 | 955.81 |  | 0
6.0 | Dobava in vgraditev peščenega materiala granulacije od 0 do 8 mm za peščeno ležišče (posteljica) v debelini 12 cm in komprimacija do 97% SPP. | m3 | 50.62 |  | 0
7.0 | Dobava in zasip v območju cevi do 30 cm nad temenom cevi z materialom granulacije od 8 do 16 mm v opažnem izkopu. Zasip v plasteh deb. 15 cm in komprimacija z lahkimi komprimacijskimi sredstvi do 95% SPP | m3 | 181.61 |  | 0
8.0 | Nakladanje, dovoz in zasip cevi v opažnem izkopu izven cone cevovoda z izkopnim materialom pripeljanega iz začane deponije v oddaljenosti do 3000 m. Do višine 1m nad temenom cevi uporabljamo še lahka komprimacijska sredstva, nadalje pa komprimiramo s srednje in težkimi stroji za komprimacijo. | m3 | 982.19 |  | 0
9.0 | Nakladanje in odvoz viška materiala na trajno deponijo v oddaljenosti do 10 km in razplaniranje | m3 | 37.75 |  | 0
14.0 | Dobava, transport in izdelava asfaltnih površin, vključno z vsemi deli:
(vzpostavitev prvotnega stanja)
| - bitumenski beton AC 8 surf PmB 45/80-65 A2 - 4cm | m2 | 0 |  | 0
| - bitumenski drobljenec AC 16 base B 50/70 A4 - 7cm | m2 | 0 |  | 0
10.0 | Ostala zemeljska dela, kot so: ročni izkop pri križanju komunalnih vodov in tam kjer strojni izkop ni mogoč, podpiranje vodov pri križanjih, križanje vodov pod nadzorom upravljalca in ostalih neevidentiranih vodov ter ostala manjša dela. | kom | 40 |  | 0
C. | GRADBENA IN MONTAŽNA DELA
1.0 | Dobava, transport in montaža okroglih PVC kanalizacijskih cevi togosti vsaj SN8 na peščeno posteljico vključno s tesnili, nakladanje in prenos do mesta vgraditve, po navodilih proizvajalca.
| - DN 250 | m1 | 170 |  | 0
| - DN 300 | m1 | 130 |  | 0
| - DN 400 | m1 | 70.5 |  | 0
2.0 | Dobava, transport in vgradnja PVC revizijskih-kaskadnih in priključnih jaškov DN 800 mm, vključno s povoznimi pokrovi (nosilnosti 400kN z zaklepom; SIST EN 124), muldami, vtoki in iztoki.
| - višine do 2 m | kom | 3 |  | 0
| - višine nad 2 m | kom | 9 |  | 0
3.0 | Dobava, transport in montaža okroglih AB razbremenilnih plošč DN 1500 mm za naleganje LTŽ pokrova revizijskega jaška. | kom | 12 |  | 0
4.0 | Ostala gradbena dela, ki lahko nasatnejo pri križanjih s komunalnimi vodi in se izvajajo in pod nadzorom upravljalca in izvajalca ter ostala manjša dela. | kom | 40 |  | 0
D. | ZAKLJUČNA IN OSTALA DELA
2.0 | Izdelava geodetskega posnetka izvedene kanalizacije vključno s posnetkom hišnih priključkov in izdelava geodetskega načrta za vpis v GJI | m1 | 370.5 |  | 0
3.0 | Snemanje izgrajene kanalizacije z video kamero | m1 | 370.5 |  | 0
4.0 | Preizkus tesnosti kanala po standardu SIST EN 1610 | m1 | 370.5 |  | 0
5.0 | Preizkus tesnosti revizijskih jaškov po standardu SIST EN 1610 | kom | 12 |  | 0
6.0 | Izdelava PID-a | kom | 1 |  | 0
8.0 | Projektantski nadzor | kom | 1 |  | 0
E | NEPREDVIDENA DELA 10% |  |  |  | 0
| SKUPAJ |  |  |  | 0

## KKS
1. | Zaščita in prestavitve kablov KKS
Št. | Postavka | EM | Količina | Cena | Znesek (EUR)
2. | GRADBENA DELA
2.1 | TOSM 03 4x12 II/III 0,38/0,25x3,5/19 CMAN | M1 | 800 |  | 0
2.2 | SAS3 | M1 | 600 |  | 0
2. | GRADBENA DELA
2.1 | Trasiranje trase zemeljskega kabla ali kabelske kanalizacije | KM | 0.85 |  | 0
2.2 | Dobava PVC cevi Φ 125 mm | M1 | 650 |  | 0
2.3 | Niveliranje pokrova jaška | KOS | 2 |  | 0
2.4 | Izdelava PVC 2x fi50 cevne kabelske kanalizacije, izkop v zemljišču III./IV.Ktg. na globini 0,8m nad temenom cevi, polaganje cevi PVC fi 110mm, zasip cevi s peskom 0-4mm, ostali zasip po slojih z utrjevanjem trase, odvoz materiala | M1 | 550 |  | 0
2.5 | Izdelava PVC 1x fi125 cevne kabelske kanalizacije, izkop v zemljišču III./IV.Ktg. na globini 0,8m nad temenom cevi, polaganje cevi PVC fi 110mm, zasip cevi s peskom 0-4mm, ostali zasip po slojih z utrjevanjem trase, odvoz materiala | M1 | 53 |  | 0
2.6 | Dobava in montaža PVC traku z napisom "POZOR KKS KABEL" | M1 | 650 |  | 0
2.7 | Ročni izkop okrog obstoječega kabla oziroma kabelske kanalizacije | M1 | 210 |  | 0
2.8 | Dobava in montaža INOX kabelske omarice na betonskem stebričku | KOS | 2 |  | 0
2.9 | Dobava in ročno vgrajevanje betona C12/15 v kanal, nakladanje in odvoz izkopanega materiala III-IV ktg.zaradi vgradnje betona in razlika med vgraditvijo betona in zasipom z utrditvijo | M3 | 1.3 |  | 0
2.10 | Dobava cevi in izdelava kabelskega jaška iz B.C.100cm izkop v zemljišču III. do V. ktg., betoniranje dna jaška z betonom, montaža lahkega LŽ pokrova in obbetoniranje , izdelava vseh potrebnih uvodov, nakladanje in odvoz odvečnega materiala ter stroški začasne in končne deponije, ometavanje in finalna obdelava jaška, čiščenje okolice - brez dobave LŽ pokrova. | KOS | 8 |  | 0
2.11 | Označitev kabla v kabelskem jašku | KOS | 18 |  | 0
2.12 | Dobava in ročno vgrajevanje betona C12/15 v kanal, nakladanje in odvoz izkopanega materiala III-IV ktg.zaradi vgradnje betona in razlika med vgraditvijo betona in zasipom z utrditvijo | M3 | 1.3 |  | 0
2.13 | Dobava cevi in izdelava kabelskega jaška iz B.C.100cm izkop v zemljišču III. do V. ktg., betoniranje dna jaška z betonom, montaža lahkega LŽ pokrova in obbetoniranje , izdelava vseh potrebnih uvodov, nakladanje in odvoz odvečnega materiala ter stroški začasne in končne deponije, ometavanje in finalna obdelava jaška, čiščenje okolice - brez dobave LŽ pokrova. | KOS | 8 |  | 0
3. | KABELSKO MONTAŽNA DELA
3.1 | Odpiranje in zapiranje optične spojke in spajanje vlaken | VLAKNO | 438 |  | 0
3.2 | Dobava in izdelava optične spojke (Hellerman) na optičnem kablu do 256 vlaken | KOS | 2 |  | 0
3.3 | Uvlečenje predvleke in koaksialnega kabla v plastično kabelsko kanalizacijo | M1 | 600 |  | 0
3.4 | Spojka SAS3 SPL H011 | KOS | 5 |  | 0
3.5 | Izdelava spojke na koaksialnem kablu | KOS | 5 |  | 0
3.6 | Meritve položenega kabla (SAS3, SAS4,RG11) | KOS | 1 |  | 0
3.7 | Uvlečenje predvleke in optičnega kabla v plastično kabelsko kanalizacijo | M1 | 800 |  | 0
3.8 | Izvlačenje optičnega kabla TOSM 48 vlaken | M1 | 800 |  | 0
3.9 | Meritve položenega optičnega kabla | KOS | 2 |  | 0
4. | TEHNIČNA DOKUMENTACIJA, OSTALO
4.1 | Izdelava izvršilne dokumentacije novozgrajene kabelske kanalizacije in geodetski posnetek trase M+3K | KM | 0.85 |  | 0
4.2 | Priprava in organizacija gradbišča | KOS | 1 |  | 0
4.3 | Projektantski nadzor | URA | 12 |  | 0
4.4 | Tehnični nadzor TELEMACH - predvideno | KOS | 1 |  | 0
5 | Nepredvidena dela 10% |  |  |  | 0
| SKUPAJ |  |  |  | 0

## plin
POPIS MATERIALA IN DEL - PLINOVOD LACKOVA CESTA
(OD OBSTOJEČEGA PLINOVODA DO ULICE JELENČEVIH)
|  |  |  | Cena/enoto | Skupaj
I. GRADBENI DEL
I.I LACKOVA CESTA
Dobava in vgradnja
PREDDELA
1. | Zakoličba trase plinovoda z vpisano številko profila in stacionažo vključno z zavarovanjem oznak profila.
|  | m | 526 |  | 0
GRADBENA DELA
2 | Strojni 80% in ročni 20% izkop jarka v terenu III. ktg. z odlaganjem materiala ob robu izkopanega jarka. Povprečna globina izkopa znaša 1,35 m, širina dna 0,8 m in krone 1,2 m.
|  | m3 | 703.5 |  | 0
3 | Fina niveletna priprava dna jarka po izvršenem strojno ročnem izkopu. Planiranje dna jarka (± 3 cm).
|  | m2 | 316.4 |  | 0
4 | Izvedba posteljice deb. 10 cm s peščenim materialom granulacije 0-4 mm, ali mivko.
|  | m3 | 42.4 |  | 0
5 | Ročni zasip cevi plinovoda z mivko v sloju povprečno deb. 15 cm nad temenom cevi.
|  | m3 | 158.8 |  | 0
6 | Zasip plinovoda z materialom iz izkopa. Zasip se vrši v slojih do 30 cm s sprotno komprimacijo, ki znaša 65 MPa, oziroma v območju povozno prometnih površin 90 Mpa. Upoštevam debelino zasipa z izkopnim materialom 40 cm pod asfaltom oz. povoznimi površinami.
|  | m3 | 238.6 |  | 0
7 | Nakladanje in odvoz odvečnega materiala v trajno deponijo, na razdalji do 5 km.
|  | m3 | 464.9 |  | 0
8 | Dobava in montaža teleskopskih cestnih kap Ø30 cm z napisom PLIN.
|  | kos | 1 |  | 0
9 | Dobava in montaža teleskopskih cestnih kap Ø19 cm z napisom PLIN.
|  | kos | 5 |  | 0
LACKOVA CESTA - GRADBENA DELA SKUPAJ:
II. MONTAŽNI DEL
Dobava in montaža
GLAVNA TRASA
1. | PE cev, PE 80, SDR 17,6, za delovni tlak do 1 bar (0,1 MPa), vključno z dodajnim materialom za montažo (z DVGW atestom za plin).
| d = 250 mm / DN 250 | m | 501 |  | 0
| d = 160 mm / DN 150 | m | 21 |  | 0
| d = 63 mm / DN 50 | m | 4 |  | 0
2. | Plinski zasun za podzemno vgradnjo, s PE varilnimi priključki, komplet z vgradno garnituro, proizvod kot npr. AVK, HAWLE (z DVGW atestom za plin).
| DN 250 (d = 250 mm) | kos | 2 |  | 0
| DN 150 (d = 160 mm) | kos | 2 |  | 0
| DN 50 (d = 63 mm) | kos | 1 |  | 0
3. | PE elektro varilna spojka (dvostranski oglavek), PE 100, SDR 17,6.
| d = 250 mm (DN 250) | kos | 50 |  | 0
| d = 160 mm (DN 150) | kos | 6 |  | 0
| d = 110 mm (DN 100) | kos | 1 |  | 0
| d = 63 mm (DN 50) | kos | 2 |  | 0
4. | PE T kos, reduciran, PE 100, SDR 17,6.
| d=250mm (DN 250) / d=160mm (DN 150) | kos | 2 |  | 0
| d=250mm (DN 250) / d=110mm (DN 100) | kos | 1 |  | 0
5. | PE R kos, PE 100, SDR 17,6.
| d = 110 / 63 mm | kos | 1 |  | 0
6. | Zaključek plinovoda, PE čepna kapa
| d = 160 mm / DN 150 | kos | 2 |  | 0
| d = 63 mm / DN 50 | kos | 1 |  | 0
7. | Izdelava izpraznitve (sifona) ali odzračenja plinovodne cevi po detajlu oziroma po napotkih ODS Plinarne Maribor d.o.o.
|  | kompl | 1 |  | 0
8. | Zaščita plinovoda pri križanju z ostalimi komunalnimi vodi - izdelano po po napotkih ODS Plinarne Maribor d.o.o.
|  | kos | 20 |  | 0
9. | PVC opozorilni trak, rumene barve, z napisom "POZOR PLIN".
|  | m | 526 |  | 0
10. | Opozorilna tabla za označevanje karakterističnih točk na plinovodu, pri prehodih čez prometnice, armatur, odcepov ipd., izdelana po napotkih Plinarne Maribor (komplet s pritrdilnim materialom).
|  | kos | 6 |  | 0
11. | Navezava plinovoda na obstoječ plinovod v izvedbi ODS (operaterja distribucijskega sistema) Plinarne Maribor.
|  | kompl. | 2 |  | 0
12. | Tlačni preiskus po SIST EN 12327, postopek 4.4.2.3. (trdnostni preiskus s tlakom 3 bar in tesnostni preiskus s tlakom 1 bar).
|  | kompl. | 1 |  | 0
13. | Distribucijski nadzor v izvedbi ODS Plinarne Maribor.
|  | kompl. | 1 |  | 0
14. | Uplinjanje plinovoda v izvedbi ODS (operaterja distribucijskega sistema) Plinarne Maribor.
|  | kompl. | 1 |  | 0
15. | Izdelava projekta izvedenih del (PID), v 4 izvodih in 1 izvodu v elektronski obliki (*.doc, *.dwg).
|  | kompl. | 1 |  | 0
0
16. | Izdelava geodetskega posnetka novega plinovoda v 4 izvodih in 1 izvodu v elektronski obliki ter vnos v kataster GJI skladno z zahtevami upravljalca GJI in v izvedbi ODS (operaterja distribucijskega sistema) Plinarne Maribor.
|  | kompl. | 1 |  | 0
17 | Projektantski nadzor. | kompl. | 1 |  | 0
0
0
LACKOVA CESTA – MONTAŽNA DELA SKUPAJ:
1 | Nepredvidena dela |  |  |  | 0
| SKUPAJ |  |  |  | 0