## Cesta
Načrt pločnika
Rekonstrukcija pločnika na dostopni cesti Raški dol do Zavoda Antona Martina Slomška
Nivo | Opis postavke | Opomba postavke | Enota | Količina | Cena za enoto | Skupaj
1 PREDDELA | [5 empty] | 0
1.1. Geodetska dela | [5 empty] | 0
0001 | Zakoličba, obnovitev in zavarovanje zakoličbe trase |  | KM | 0.18 | 0 | 0
0002 | Postavitev in zavarovanje prečnih profilov |  | KOS | 10 | 0 | 0
0003 | Zakoličba obstoječih komunalnih vodov na terenu - TK kabel (Telekom Slovenije in Teleing) | Prisoten mora biti upravljalec komunalnega voda. | OCENA | 2 | 0 | 0
0004 | Zakoličba obstoječih komunalnih vodov na terenu - Elektro kabel (Elektro Maribor) | Prisoten mora biti upravljalec komunalnega voda. | OCENA | 2 | 0 | 0
0005 | Zakoličba obstoječih komunalnih vodov na terenu - Kanalizacija (Nigrad) | Prisoten mora biti upravljalec komunalnega voda. | OCENA | 6 | 0 | 0
0006 | Zakoličba obstoječih komunalnih vodov na terenu - Vodovoda (Mariborski vodovod) | Prisoten mora biti upravljalec komunalnega voda. | OCENA | 5 | 0 | 0
1.2 Čiščenje terena | [5 empty] | 0
0001 | Rušenje vozišč iz asfalta debeline nad 10 cm. (Cesta) | Vključno s strojnim nakladanjem za trajno deponijo. | M2 | 149 | 0 | 0
0002 | Rušenje vozišč iz asfalta debeline 5-10 cm. (Pločnik) | Vključno s strojnim nakladanjem za trajno deponijo. | M2 | 179 | 0 | 0
0003 | Rezkanje obstoječega asfalta v debelini 4 cm za obnovo cestišča in vklop v obstoječe stanje | Vključno s strojnim nakladanjem za trajno deponijo. | M2 | 527 | 0 | 0
0004 | Rezanje asfaltne plasti s talno diamantno žago, debele 6 do 10 cm |  | M1 | 18 | 0 | 0
0005 | Odstranitev LTŽ pokrovov in cestnih požiralnikov z odvozom na trajno deponijo. | Vključno s strojnim nakladanjem za trajno deponijo. | KOS | 5 | 0 | 0
0006 | Porušitev in odstranitev robnikov iz granita. | Vključno z odvozom na trajno deponijo. | M1 | 155 | 0 | 0
1.3 Ostala preddela | [5 empty] | 0
0001 | Ureditev gradbišča skladno z izdelanim varnostnim načrtom. |  | PAV | 1 | 0 | 0
0002 | Zavarovanje gradbišča v času gradnje. |  | DNI | 30 | 0 | 0
2 ZEMELJSKA DELA | [5 empty] | 0
2.1 Izkopi | [5 empty] | 0
0001 | Široki izkop lahke zemljine (III. kategorija) - strojno | Vključno s strojnim nakladanjem za trajno deponijo. Odvečen material prevzeme trgovec z gradbenimi odpadki. | M3 | 279 | 0 | 0
2.2 Planum temeljnih tal | [5 empty] | 0
0001 | Planum naravnih temeljnih tal v lahki zemljini (II/III) - strojno | Kategorija tal: III. Stopnja zbitosti planuma je Ev2 >80 MN/m2, Evd >40 MN/m2. | M2 | 450 | 0 | 0
2.3 Ločilne plasti | [5 empty] | 0
0001 | Dobava in vgraditev geotekstilije za ločilno plast (po načrtu), natezna trdnost do nad 14 - 16 kN/m2 | Vzdolžna in prečna natezna trdnost 20 kN/m. | M2 | 688 | 0 | 0
2.4 Nasipi | [5 empty] | 0
0001 | Izdelava posteljice iz drobljenih kamnitih zrn v debelini 40 cm | Zmrzlinsko odporen kamniti material, min zgoščenost 98% po Proctorju. Ev2>80 MN/m2; Evd>40 MN/m2. Vključno z pločnikom. | M2 | 110 | 0 | 0
0002 | Zasip z vezljivo zemljino - 3. kategorije - strojno |  | M3 | 14 | 0 | 0
2.5 Brežine in zelenice | [5 empty] | 0
0001 | Humuziranje zelenice brez valjanja, v debelini do 15 cm - strojno |  | M2 | 122 | 0 | 0
0002 | Doplačilo za zatravitev s semenom |  | M2 | 122 | 0 | 0
3 VOZIŠČNE KONSTRUKCIJE | [5 empty] | 0
3.1 Nosilne plasti | [5 empty] | 0
0001 | Izdelava nevezane nosilne plasti enakomerno zrnatega drobljenca iz kamnine v debelini 21 do 30 cm | Tamponskegi drobljenec 0-22 v debelini d=20 cm. Ev2>90 MN/m2; Evd>45 MN/m2; zgoščenost min 98% po Proctorju. Nosilna plast na pločniku. | M3 | 34 | 0 | 0
0002 | Izdelava nevezane nosilne plasti enakomerno zrnatega drobljenca iz kamnine v debelini 21 do 30 cm | Tamponskegi drobljenec 0 - 22 v debelini d=25 cm. Ev2>110 MN/m2; Evd>55 MN/m2; zgoščenost min 98% po Proctorju. | M3 | 34 | 0 | 0
0003 | Izdelava nosilne plasti bituminizirane zmesi AC 22 Base B 50/70 A4 v debelini 6 cm | AC 22 base B 50/70 A4 | M2 | 761 | 0 | 0
3.2 Obrabne in zaporne plasti | [5 empty] | 0
0001 | Izdelava obrabne in zaporne plasti bituminizirane zmesi AC 8 surf, vezivo ......, razred bituminizirane zmesi A ...., v debelini ..... cm | AC 8 surf B 70/100 A5 v debelini 5 cm na pločniku. | M2 | 144 | 0 | 0
0002 | Izdelava obrabne in zaporne plasti bituminizirane zmesi AC surf 11 B 50/70 A2 v debelini 4 cm | AC 11 surf B 50/70 A2 | M2 | 761 | 0 | 0
0003 | Čiščenje utrjene/odrezkane površine podlage pred pobrizgom z bitumenskim vezivom |  | M2 | 8 | 0 | 0
0004 | Pobrizg podlage z bitumensko emulzijo 0,4 kg/m2 |  | M2 | 8 | 0 | 0
3.3 Robni elementi vozišč | [5 empty] | 0
0001 | Vgraditev predfabriciranih dvignjenih robnikov iz cementnega betona s prerezom 15/25 cm. | Dim.: 15/25/100, vgrajeni na višino +12cm. Vključno z betonom za obbetoniranje in vsem pomožnim delom in materialom. | M1 | 51 | 0 | 0
0002 | Dobava in vgraditev predfabriciranega pogreznjenega robnika iz cementnega betona s prerezom ../.. cm | Dim.: 20/35 vgrajeni na višino +3cm. Vključno z vgradnim materialom - povezovalnimi mozniki fi 18 dolžine L=12 cm. Stiki zaliti s cementno malto. Zunanji povozni rob pločnika. Vključno z betonom za obbetoniranje in vsem pomožnim delom in materialom. | M1 | 174 | 0 | 0
0003 | Dobava in vgraditev predfabriciranega robnika iz cementnega betona s prerezom 8/20 cm. Zaključni robnik pločnika. | Dim.: 8/20/100, vgrajeni na višino h=+0 cm, (vrtni robnik). Vključno z zalivanjem stikov s cementno malto in betonom za obbetoniranje in vsem pomožnim delom in materialom. | M1 | 171 | 0 | 0
4 ODVODNJAVANJE | [5 empty] | 0
4.1 Meteorna kanalizacija
0001 | Dobava in montaža cestnega požiralnika - peskolova (tipB) PE nazivnega premera DN500, globine do 2.0 m.Stikovanje s spojkami iz rebrastega PE.Všteta tudi izdelava betonskega okvirja in LTŽ pokrov (400 kN ). |  | KOS | 5 | 0 | 0
0002 | Dobava in vgraditev drenažnih gibljivih cevi fi 160, z izdelavo podložnega betona ter zasipnim materialom 16 - 32 mm in ter dobavo in vgraditvijo geotekstila. |  | M1 | 166 | 0 | 0
0003 | Dobava in montaža cevi s tesnili premera fi200 na predhodno pripravljeno posteljico. |  | M1 | 10 | 0 | 0
5 OPREMA CEST | [5 empty] | 0
5.1 Pokončna oprema cest | [5 empty] | 0
0001 | Izdelava temelja iz cementnega betona C 12/15, globine 100 cm, premera 30 cm | Vključno z dobavo in montažo | KOS | 2 | 0 | 0
0002 | Dobava in vgraditev stebrička za prometni znak iz vroče cinkane jeklene cevi s premerom 64 mm, dolge 2500 mm |  | KOS | 1 | 0 | 0
0003 | Dobava in vgraditev stebrička za prometni znak iz vroče cinkane jeklene cevi s premerom 64 mm, dolge 3000 mm |  | KOS | 1 | 0 | 0
0004 | Dobava in pritrditev okroglega prometnega znaka, podloga iz aluminijaste pločevine, znak z odsevno folijo 2. vrste, premera 600 mm | Znak 2236 | KOS | 1 | 0 | 0
0005 | Dobava in pritrditev prometnega znaka, podloga iz aluminijaste pločevine, znak z ............ barvo-folijo ....... vrste, velikost od 0,11 do 0,20 m2 | Dopolnilne table | KOS | 1 | 0 | 0
0006 | Dobava in pritrditev okroglega prometnega znaka, podloga iz aluminijaste pločevine, znak z odsevno folijo 2. vrste, premera 600 mm | Točne lastnosti so določene v "Tabelaričnem prikazu". Velja tudi za znak "USTAVI". | KOS | 1 | 0 | 0
6 TUJE STORITVE | [5 empty] | 0
6.1 Tehnična dokumentacija | [5 empty] | 0
0001 | Projektantski nadzor ter udeležba na komisijskem pregledu. |  | URA | 15 | 0 | 0
0002 | Izdelava projektne dokumentacije za projekt izvedenih del |  | KOS | 1 | 0 | 0
0003 | Geološko geomehanski nadzor. |  | UR | 20 | 0 | 0
0004 | Izdelava geodetskega posnetka izvedenih del vključno s komunalnimi vodi. |  | KOS | 1 | 0 | 0
0005 | Elaborat začasne prometne ureditve v času gradnje. |  | KOS | 1 | 0 | 0
[5 empty] | SKUPAJ (brez DDV) | 0
[5 empty] | DDV (22%) | 0
[5 empty] | SKUPAJ ( z DDV): | 0

## Rekapitulacija
REKAPITULACIJA | znesek brez DDV
Izgradnja in rekonstrukcija pločnika in ceste | 0
SKUPAJ (brez DDV) | 0
DDV (22%) | 0
SKUPAJ (z DDV) | 0