## Cesta
Načrt pločnika
Rekonstrukcija dostopne ceste Raški dol do Zavoda Antona Martina Slomška
Nivo | Opis postavke | Opomba postavke | Enota | Količina | Cena za enoto | Skupaj
1 PREDDELA | [5 empty] | 0
1.1. Geodetska dela | [5 empty] | 0
0001 | Zakoličba, obnovitev in zavarovanje zakoličbe trase |  | KM | 0.33 | 0 | 0
0002 | Postavitev in zavarovanje prečnih profilov |  | KOS | 17 |  | 0
0003 | Zakoličba obstoječih komunalnih vodov na terenu - TK kabel (Telekom Slovenije in Teleing) | Prisoten mora biti upravljalec komunalnega voda. | OCENA | 2 | 0 | 0
0004 | Zakoličba obstoječih komunalnih vodov na terenu - Elektro kabel (Elektro Maribor) | Prisoten mora biti upravljalec komunalnega voda. | OCENA | 2 | 0 | 0
0005 | Zakoličba obstoječih komunalnih vodov na terenu - Kanalizacija (Nigrad) | Prisoten mora biti upravljalec komunalnega voda. | OCENA | 3 | 0 | 0
1.2 Čiščenje terena | [5 empty] | 0
0001 | Rušenje vozišč iz asfalta debeline nad 10 cm. (Cesta) | Vključno s strojnim nakladanjem za trajno deponijo. | M2 | 1250 | 0 | 0
0002 | Rezkanje obstoječega asfalta v debelini 4 cm za obnovo cestišča in vklop v obstoječe stanje | Vključno s strojnim nakladanjem za trajno deponijo. | M2 | 33.5 | 0 | 0
0003 | Rezanje asfaltne plasti s talno diamantno žago, debele 6 do 10 cm |  | M1 | 77 | 0 | 0
0004 | Dvig pokrova obstoječih kanalizacijskih jaškov na novo niveleto vozišča. | Vključno z vsem potrebnim materialom, delom in prenosi. | KOS | 2 | 0 | 0
1.3 Ostala preddela | [5 empty] | 0
0001 | Ureditev gradbišča skladno z izdelanim varnostnim načrtom. |  | PAV | 1 | 0 | 0
0002 | Zavarovanje gradbišča v času gradnje. |  | DNI | 45 | 0 | 0
2 ZEMELJSKA DELA | [5 empty] | 0
2.1 Izkopi | [5 empty] | 0
0001 | Široki izkop lahke zemljine (III. kategorija) - strojno | Vključno s strojnim nakladanjem za trajno deponijo. Odvečen material prevzeme trgovec z gradbenimi odpadki. | M3 | 1386 | 0 | 0
2.2 Planum temeljnih tal | [5 empty] | 0
0001 | Planum naravnih temeljnih tal v lahki zemljini (II/III) - strojno | Kategorija tal: III. Stopnja zbitosti planuma je Ev2 >80 MN/m2, Evd >40 MN/m2. | M2 | 2172 | 0 | 0
2.3 Ločilne plasti | [5 empty] | 0
0001 | Dobava in vgraditev geotekstilije za ločilno plast (po načrtu), natezna trdnost do nad 14 - 16 kN/m2 | Vzdolžna in prečna natezna trdnost 20 kN/m. | M2 | 2600 | 0 | 0
2.4 Nasipi | [5 empty] | 0
0001 | Izdelava posteljice iz drobljenih kamnitih zrn v debelini 40 cm | Zmrzlinsko odporen kamniti material, min zgoščenost 98% po Proctorju. Ev2>80 MN/m2; Evd>40 MN/m2. | M2 | 2080 | 0 | 0
0002 | Zasip z vezljivo zemljino - 3. kategorije - strojno |  | M3 | 72 | 0 | 0
2.5 Brežine in zelenice | [5 empty] | 0
0001 | Humuziranje zelenice brez valjanja, v debelini do 15 cm - strojno |  | M2 | 507 | 0 | 0
0002 | Doplačilo za zatravitev s semenom |  | M2 | 507 | 0 | 0
3 VOZIŠČNE KONSTRUKCIJE | [5 empty] | 0
3.1 Nosilne plasti | [5 empty] | 0
0002 | Izdelava nevezane nosilne plasti enakomerno zrnatega drobljenca iz kamnine v debelini 21 do 30 cm | Tamponskegi drobljenec 0 - 22 v debelini d=25 cm. Ev2>110 MN/m2; Evd>55 MN/m2; zgoščenost min 98% po Proctorju. | M3 | 564 | 0 | 0
0003 | Izdelava nosilne plasti bituminizirane zmesi AC 22 Base B 50/70 A4 v debelini 6 cm | AC 22 base B 50/70 A4 | M2 | 1525 | 0 | 0
3.2 Obrabne in zaporne plasti | [5 empty] | 0
0002 | Izdelava obrabne in zaporne plasti bituminizirane zmesi AC surf 11 B 50/70 A2 v debelini 4 cm | AC 11 surf B 50/70 A2 | M2 | 1495 | 0 | 0
0003 | Čiščenje utrjene/odrezkane površine podlage pred pobrizgom z bitumenskim vezivom |  | M2 | 33.5 | 0 | 0
0004 | Pobrizg podlage z bitumensko emulzijo 0,4 kg/m2 |  | M2 | 33.5 | 0 | 0
3.3 Robni elementi vozišč | [5 empty] | 0
0001 | Vgraditev predfabriciranih dvignjenih robnikov iz cementnega betona s prerezom 15/25 cm. | Dim.: 15/25/100, vgrajeni na višino +12cm. Vključno z betonom za obbetoniranje in vsem pomožnim delom in materialom. | M1 | 65 | 0 | 0
3.4 Bankine | [5 empty] | 0
0001 | Izdelava bankine iz drobljenca, široke 0,50 do 0,75 m | Bankina širine 0.75 m v dolžini 87 m in v širini 0.50 m v dolžini 123 m. | M2 | 127 | 0 | 0
4 ODVODNJAVANJE | [5 empty] | 0
4.1 Površinsko oddvodnjavanje | [5 empty] | 0
0001 | Izdelava asfaltne mulde v debelini plasti kot so na vozišču, širine 50 cm. Debelina obrabne plasti asfalta d = 6 cm in nosilne asfaltne plasti d = 4 cm. | Opomba: Debelina mulde je enaka kot debelina asfalta na vozišču. | M1 | 318 | 0 | 0
0002 | Obnova obstoječih odvodnih jarkov v mehki zemljini. | Zajeto 213 m netlakovanega jarka ob levi strani lokalne ceste. | M1 | 213 | 0 | 0
0003 | Obnova in razširitev obstoječih odvodnih jarkov v mehki zemljini. | Zajeto 200 m netlakovanega jarka v sadovnjaku. | M1 | 200 | 0 | 0
4.2 Meteorna kanalizacija | [5 empty] | 0
4.2.1 Preddela | [5 empty] | 0
0001 | Zakoličba, trasna in višinska navezava količkov in zavarovanje. | Meteorne kanalizacije. | M1 | 264 | 0 | 0
0002 | Preboj obstoječega kanalizacijskega jaška ter priključitev nove meteorne kanalizacije na jašek. | Obstoječi jašek meteorne kanalizacije v km 0+193. Vključno z vsem potrebnim delom, materialom in transportom. | KOS | 264 | 0 | 0
4.2.2 Zemeljska dela | [5 empty] | 0
4.2.2.1 Izkopi | [5 empty] | 0
0001 | Široki izkop zrnate kamnine - 3. kategorije - strojno z nakladanjem | Odvečen material prevzeme trgovec z gradbenimi odpadki. | M3 | 713 | 0 | 0
4.2.2.2 Zasip | [5 empty] | 0
0001 | Dobava in vgraditev peščenega materiala za peščeno posteljico (0-8 mm) s komprimacijo do zbitosti 97% SPP. |  | M3 | 27 | 0 | 0
0002 | Vgrajevanje zasipa z dobavo kvalitetnega materiala za izdelavo zemeljskega planuma 3. kategorije. | Z granulacijo od 0-8 mm za obsip in zasip cevi do 30 cm nad temenom cevi. | M3 | 212 | 0 | 0
0003 | Dobava in strojni zasip jarka za kanalizacijo z dobavo kvalitetnega materiala, s strojnim komprimiranjem s težkimi komprimacijskimi sredstvi v plasteh po 20 cm, do zbitosti 97% SPP. | Z granulacijo od 0-63 mm za zasip cevi do posteljice ceste. | M3 | 474 | 0 | 0
4.2.3 Meteorna kanalizacija | [5 empty] | 0
0001 | Dobava in montaža cestnega požiralnika - peskolova (tipB) PE nazivnega premera DN500, globine do 2.0 m.Stikovanje s spojkami iz rebrastega PE. Všteta tudi izdelava betonskega okvirja in dobava ter montaža povoznih LTŽ pokrov (400 kN ). | Z direktnim vtokom. | KOS | 6 | 0 | 0
0002 | Izdelava kanalizacije iz cevi iz plastičnih mas, vgrajenih na planumu izkopa, premera 20 - 30 cm | Požiralniške vezi Ø 200 | M1 | 12.5 | 0 | 0
0003 | Pregled vgrajenih cevi s TV kamero | Pregled PVC cevi, DN 200 , 250 in 300. | M1 | 264 | 0 | 0
0004 | Preskus tesnosti jaška premera 60 do 80 cm | Velja za jaške fi 80 - 100cm. | KOS | 6 | 0 | 0
0005 | Obbetoniranje cevi za kanalizacijo s cementnim betonom C 8/10, po detajlu iz načrta, premera 16 - 30 cm | Požiralniške vezi in cevi pod voznimi površinami. | M1 | 276.5 | 0 | 0
0006 | Izdelava jaška iz polietilena, krožnega prereza s premerom 80 cm, globokega 1,5 do 2,5 m | V ceno je všteto še :stikovanje s spojkami za PP cevi, dobava in vzidava betonskega okvirja za pokrov ter dobava in montaža povoznega LTŽ pokrova (400 kN). | KOS | 6 | 0 | 0
0007 | Izdelava kanalizacije iz cevi iz plastičnih mas, vgrajenih na planumu izkopa, premera 20 - 30 cm | PVC cevi fi 200 - 300 trdnosti SN8. | M1 | 264 | 0 | 0
0008 | Dobava in montaža Lovilca ogljukovodikov z By-passom 20%, iz visoko kvalitetnega PE-HD, s koalescentnim filtrom in avt. Zapiralom. | Koalescentni lovilec olj z 20 % by-passom. Tip lovilca olj je Aquareg S30 bp 6 ali enakovredno s pretočno kapaciteto 30 l/s. | KOS | 1 | 0 | 0
0009 | Izdelava komplet armirano betonske iztočne glave meteorne kanalizacije za izpust vode v naravni repicient. Iztok glave premera fi 250 mm. | Vključno z dobavo in vgradnjo žabjega poklopca vgrajenega na betonsko glavo na izpustu iz lovilca olj v naravni recipient. | KOS | 1 | 0 | 0
5 OPREMA CEST | [5 empty] | 0
5.1 Pokončna oprema cest | [5 empty] | 0
0001 | Izdelava temelja iz cementnega betona C 12/15, globine 100 cm, premera 30 cm | Vključno z dobavo in montažo | KOS | 2 | 0 | 0
0002 | Dobava in vgraditev stebrička za prometni znak iz vroče cinkane jeklene cevi s premerom 64 mm, dolge 2500 mm |  | KOS | 1 | 0 | 0
0004 | Dobava in pritrditev okroglega prometnega znaka, podloga iz aluminijaste pločevine, znak z odsevno folijo 2. vrste, premera 600 mm | Znak 2236 | KOS | 1 | 0 | 0
0005 | Dobava in pritrditev prometnega znaka, podloga iz aluminijaste pločevine, znak z ............ barvo-folijo ....... vrste, velikost od 0,11 do 0,20 m2 | Dopolnilne table | KOS | 1 | 0 | 0
5.2 Označbe na cestišču | [5 empty] | 0
0001 | Izdelava tankoslojne vzdolžne označbe na vozišču z enokomponentno belo barvo, vključno 250 g/m2 posipa z drobci / kroglicami stekla, strojno, debelina plasti suhe snovi 250 mikrometra, širina črte 10 cm. Za označitev vzdolžnih parkirnih mest. | Opomba: Karakteristike talnih označb morajo biti skladne s Pravilnikom o prometni signalizaciji in prometni opremi na cestah Ur.l. 99/2015! | M1 | 25.5 | 0 | 0
0002 | Izdelava tankoslojne vzdolžne označbe na vozišču z enokomponentno belo barvo, vključno 250 g/m2 posipa z drobci / kroglicami stekla, strojno, debelina plasti suhe snovi 250 mikrometra, širina črte 10 cm. Varnostna širina ob vzdolžnih parkirnih mestih. | Opomba: Karakteristike talnih označb morajo biti skladne s Pravilnikom o prometni signalizaciji in prometni opremi na cestah Ur.l. 99/2015! | M1 | 45 | 0 | 0
5.3 Oprema za umirjanje prometa | [5 empty] | 0
0001 | Nabava, dobava in montažnih rumenih ležečih policajev 500 mm x 500 mm x 50 mm. Pritrditev na vozno površino se izvede s pomočjo moznikov in vijakov. | Vključno z vsem potrebnim pritrdilnim materialom in delom. | M1 | 12 | 0 | 0
6 TUJE STORITVE | [5 empty] | 0
6.1 Tehnična dokumentacija | [5 empty] | 0
0001 | Projektantski nadzor ter udeležba na komisijskem pregledu. |  | URA | 5 | 0 | 0
0002 | Izdelava projektne dokumentacije za projekt izvedenih del |  | KOS | 1 | 0 | 0
0003 | Geološko geomehanski nadzor. |  | UR | 10 | 0 | 0
0004 | Izdelava geodetskega posnetka izvedenih del vključno s komunalnimi vodi. |  | KOS | 1 | 0 | 0
0005 | Elaborat začasne prometne ureditve v času gradnje. |  | KOS | 1 | 0 | 0
[5 empty] | SKUPAJ (brez DDV) | 0
[5 empty] | DDV (22%) | 0
[5 empty] | SKUPAJ ( z DDV): | 0

## Rekapitulacija
REKAPITULACIJA | znesek brez DDV
Rekonstrukcija ceste Raški dol | 0
SKUPAJ (brez DDV) | 0
DDV (22%) | 0
SKUPAJ (z DDV) | 0