## Popis del - promenada FAZA1
POPISI DEL PROMENADA FAZA 1
| Investitor: | MESTNA OBČINA MARIBOR UL. HEROJA STANETA 1 2000 MARIBOR
| Vrsta projekta: | PZI
| Objekt: | OBNOVA PROMENADE V MESTNEM PARKU
| Lokacija: | PROMENADA FAZA 1
REKAPITULACIJA
01 - PREDDELA
02 – ODSTRANJEVALNA DELA
03 – ZEMELJSKA DELA
04 – POLAGANJE IN SANACIJA ROBNIKOV
05 – TLAKARSKA DELA
06 – UREDITEV OKOLJA
| DELA PROMENADA FAZA 1 SKUPAJ: |  |  | 0
| 01 - PREDDELA | enota | količina | cena/enoto | cena
Opomba:
Opomba: Izvajalec si je pred podpisom pogodbe o izvajanju gradbenih del dolžan natančno pregledati teren in preveriti količine ter po svoji presoji dodati dodatna dela, za katera meni, da jih je potrebno izvesti . O nameravanih posegih se mora pogovoriti z nadzornim organom investitorja in pooblaščenim geomehanikom. Pri nadzoru je potrebno vključiti arborista za nadziranje del v bližini dreves.
1. | Zakoličba objekta in postavitev gradbenih profilov | pvš | 1 |  | 0
2. | Priprava gradbišča (zaščitna ograja, tabla izvajalca, ureditev osnovne infrastrukture, . ) | pvš | 1 |  | 0
| PREDDELA SKUPAJ : |  |  |  | 0
| 02 - ODSTRANJEVALNA DELA | enota | količina | cena/enoto | cena
Opomba: -Pri odkopu in pozneje zasipu lahko pride do drugačne sestave tal, kot smo jo predvideli v popisih. Prav tako se lahko spremenijo predvidene količine glede na konfiguracijo terena, s čimer mora investitor računati pri prejetju ponudbe od izvajalca. Pomembna je cena po enoti. Zajeti je potrebno tudi urejanje dostopov za strojno mehanizacijo. -Odvoz vsega odvečnega materiala od odstranjevalnih del v stalno deponijo do cca 20 km, kompletno s kipanjem in razstiranjem na mestu deponije ter plačilom taks. -granitne kocke se shranijo na začasno deponijo in očistijo ter pripravijo za ponovno uporabo.
1. | Strojna in deloma ročna odstranitev armirano betonskih plošč promenade. Plošče so dimenzije 2,40 m x 2,50 m debeline 10 cm., vključno z odvozom na trajno deponijo. | m2 | 408 |  | 0
2. | Strojna in deloma ročna odstranitev armirano betonskih plošč promenade. Plošče so dimenzije 2,00 m x 3,30 m debeline 10 cm., vključno z odvozom na trajno deponijo. | m2 | 1755.6 |  | 0
3. | Strojna in deloma ročna odstranitev armirano betonskih plošč promenade. Plošča je monolitna z rezanimi dilatacijskimi fugami debeline 10 cm, vključno z odvozom na trajno deponijo. | m2 | 154.5 |  | 0
4. | Strojna in deloma ročna odstranitev betonskih okroglih plošč promenade fi 0,6 m debeline 10 cm., vključno z odvozom na trajno deponijo. Kom. 328 | m2 | 98.4 |  | 0
5. | Strojna in deloma ročna odstranitev armirano betonskih okroglih plošč promenade fi 5,0 m debeline 10 cm., vključno z odvozom na trajno deponijo. Kom. 8 | m2 | 160 |  | 0
6. | Strojna in deloma ročna odstranitev granitnih kock 5/5 cm in čiščenje ter spravilo na začasno deponijo za ponovno uporabo. | m2 | 1833.9 |  | 0
7. | Strojna in deloma ročna odstranitev granitnih kock 10/10 cm in čiščenje ter spravilo na začasno deponijo za ponovno uporabo. Kocke so položene v vrsti. | m | 2405 |  | 0
8. | Strojna in deloma ročna odstranitev kock iz rdečega kamna 15/15 cm in čiščenje ter spravilo na začasno deponijo za ponovno uporabo. Kocke so položene v vrsti. | m | 2073.2 |  | 0
9. | Strojna in deloma ročna odstranitev granitnih robnikov in čiščenje ter spravilo na začasno deponijo za ponovno uporabo. | m | 762.2 |  | 0
10. | Strojna in deloma ročna odstranitev betonske podlage z vloženimi kamni debeline 10 cm | m2 | 181.5 |  | 0
11. | Odstranitev obloge stopnic iz teraca (bele barve), vključno z odvozom na trajno deponijo. | m2 | 157.9 |  | 0
ODSTRANJEVALNA SKUPAJ :
| 03 – ZEMELJSKA DELA | enota | količina | cena/enoto | cena
Opomba:
Pri odkopu in pozneje zasipu lahko pride do drugačne sestave tal, kot smo jo predvideli v popisih. Prav tako se lahko spremenijo predvidene količine glede na konfiguracijo terena, s čimer mora investitor računati pri prejetju ponudbe od izvajalca. Pomembna je cena po enoti. Zajeti je potrebno tudi urejanje dostopov za strojno meh. -pred ponudbo je potrebno preveriti količine -obstoječo tamponsko podlogo je potrebno preveriti in če je mogoče sanirati
1. | Odstranitev vrhnjega sloja tamponske podlage deb. 10 cm, vključno z odvozom na trajno deponijo. | m3 | 497 |  | 0
2. | Pregled tamponske podlage in sanacija skupaj z valjanjem za težke obremenitve, vključno material (16/32mm). Ocenjeno | m3 | 50 |  | 0
3. | Pregled odtokov in kanalizacije | pvš | 1 |  | 0
4. | Po pregledu odtokov in kanalizacije predvideti sanacijo in jo obdelati v posebnem projektu in ponudbi. Ocenjeno | kpl | 1 |  | 0
5. | Dobava in vgradnja posteljice v debelini 10 cm , vključno material (4/8 mm). | m3 | 497 |  | 0
6. | Odstranitev obstoječe travne ruše. | m2 | 1350 |  | 0
7. | Priprava podlage za polaganje travne ruše po navodilih proizvajalca. (dodajanje mivke, planiranje, valjanje itd.) | m2 | 1350 |  | 0
| ZEMELJSKA DELA SKUPAJ : |  |  |  | 0
| 04 – POLAGANJE SANACIJA ROBNIKOV | enota | količina | cena/enoto | cena
1. | Polaganje granitnih robnikov okoli zelenic na promenadi v betonski temelj. Obstoječi robniki. | m¹ | 762.2 |  | 0
2. | Sanacija betonskih robnikov promenade prevlečenih z belim teracom dimenzije 1,00 m x 0,50 m x 0,20 m. Ocenjeno 10% to je 80 kom. | m¹ | 80 |  | 0
2. | Čiščenje in štokanje robnikov po obstoječem vzorcu. | m¹ | 796 |  | 0
| POLAGANJE IN SANACIJA ROBNIKOV SKUPAJ : |  |  |  | 0
| 04 – TLAKARSKA DELA | enota | količina | cena/enoto | cena
Opomba: -Vse betonske plošče morajo imeti dilatacijske fuge po vsej debelini plošče. -Mineralni posip po površini svežega betona mora biti za visoke obremenitve in zmrzlinsko odporen. -Pred pričetkom del je potrebno posneti obstoječe stanje in načine polaganja tlakov -Vsi tlaki se položijo enako kot so bili položeni pred pričetkom del
1. | Dobava in vgraditev betona in armature za armirano betonske plošče promenade. Plošče so dimenzije 2,40 m x 2,50 m debeline 10 cm. Fuge med ploščami so po celotni debelini plošče. Betonske plošče so posipane z mineralnim posipom po površini svežega betona. Posip mora biti za visoke obremenitve in zmrzlinsko odporen. Fuge med ploščami se zalijejo z elastično maso odporno na vremenske vplive. | m2 | 408 |  | 0
2. | Dobava in vgraditev betona in armature za armirano betonske plošče promenade. Plošče so dimenzije 2,00 m x 3,30 m debeline 10 cm. Fuge med ploščami so po celotni debelini plošče. Betonske plošče so posipane z mineralnim posipom po površini svežega betona. Posip mora biti za visoke obremenitve in zmrzlinsko odporen. Fuge med ploščami se zalijejo z elastično maso odporno na vremenske vplive. | m2 | 1755.6 |  | 0
3. | Dobava in vgraditev betona in armature za armirano betonske plošče promenade debeline 10,00 cm Fuge po projektu. Fuge med ploščami so po celotni debelini plošče. Betonske plošče so posipane z mineralnim posipom po površini svežega betona. Posip mora biti za visoke obremenitve in zmrzlinsko odporen. Fuge med ploščami se zalijejo z elastično maso odporno na vremenske vplive. | m2 | 154.5 |  | 0
4. | Izdelava in polaganje betonskih okroglih plošč promenade fi 0,6 m debeline 10 cm. Betonske plošče so posipane z mineralnim posipom po površini svežega betona. Posip mora biti za visoke obremenitve in zmrzlinsko odporen.. Kom. 328 | m2 | 98.4 |  | 0
5. | Dobava in vgraditev betona in armature za armirano betonske okrogle plošče promenade fi 5,0 m debeline 10 cm. Betonske plošče so posipane z mineralnim posipom po površini svežega betona. Posip mora biti za visoke obremenitve in zmrzlinsko odporen. Kom. 8 | m2 | 160 |  | 0
6. | Polaganje obstoječih granitnih kock 5/5 cm. Vzorec polaganja po posnetku pred pričetkom del. Polaganje v betonsko podlago. | m2 | 1833.9 |  | 0
7. | Polaganje obstoječih granitnih kock 10/10 cm . Vzorec polaganja po posnetku pred pričetkom del. Polaganje v betonsko podlago. Kocke so položene v vrsti. | m | 2405 |  | 0
8. | Polaganje obstoječih kock iz rdečega kamna 15/15 cm. Vzorec polaganja po posnetku pred pričetkom del. Polaganje v betonsko podlago Kocke so položene v vrsti. | m | 2073.2 |  | 0
9. | Dobava in vgraditev betona s površinsko v sveži beton vloženimi kamni debeline od 30 – 40 mm. Glej obstoječe stanje. | m2 | 181.5 |  | 0
10. | Dobava in vgraditev betona za sanacijo poškodb na stopniščih. Ocenjeno | m3 | 2.5 |  | 0
11. | Dobava in izvedba obloge stopnic iz teraca (bele barve), vključno z brušenjem in štokanjem po posnetku pred pričetkom del . | m2 | 157.9 |  | 0
| TLAKARSKA DELA SKUPAJ : |  |  |  | 0
| 06 – UREDITEV OKOLICE | enota | količina | cena/enoto | cena
1. | Dobava in polaganje travne ruše po navodilih proizvajalca. | m2 | 1350 |  | 0
2. | Dobava in zasaditev enoletnih rož skupaj s pripravo grede. | m2 | 350 |  | 0
| UREDITEV OKOLJA SKUPAJ : |  |  |  | 0