## Skupna rekapitulacija
Družba: ( izvajalec-ponudnik ) .…………..……………………….…………………………..
Objekt: SKATEPARK S SPREMLJAJOČIM GOSTINSKIM LOKALOM V MARIBORU
Predračun št.: …………...………….…...….………
SKUPNA REKAPITULACIJA:
ZUNANJA UREDITEV IN KANALIZACIJA
1 Pripravljalna dela | 0
2 Fekalna kanalizacija | 0
3 Odvodnjavanje | 0
4 Zunanja ureditev | 0
5 Zasaditev | 0
OSNOVNA VREDNOST DEL: | 0

## 1 Pripravljalna dela
1 | PRIPRAVLJALNA DELA | količina | enota | cena/enoto | skupaj
1.1 | Zavarovanje in ureditev gradbišča med gradnjo s postavitvijo in odstranitvijo ustrezne zaščitne ograje in signalizacije. V ceni zajeti tudi napravo delne zapore cestišča s pripadajočo prometno signalizacijo, ki se po končanih delih odstrani. V cem zajeti vse stroške: pridobitve dovoljenj za delno zaporo ceste, postavitev in odstranitev začasne prometne signalizacije. V cem zajeti vse stroške delne zapore cestišča za čas trajanja vseh del na območju Ulice Pohorskega odreda.
|  | 1 | kpl |  | 0
1.2 | Označba in zavarovanje obstoječih komunalnih in energetskih vodov, ki potekajo na območju izvedbe novih komunalnih in energetskih vodov. V ceno zajeto tudi izvedba sondažnih izkopov za doložitev lege le teh. Ocenjeno.
|  | 1 | kpl |  | 0
| PRIPRAVJALNA DELA | SKUPAJ: |  |  | 0

## 2 Fekalna kanalizacija
2 | FEKALNA KANALIZACIJA | količina | enota | cena/enoto | skupaj
2.1 | Zakoličba osi kanalizacije z lesenimi količki 4 x 4 cm in obveznim dvojnim zavarovanjem točk.
|  | 56 | m1 |  | 0
2.2 | Postavitev prečnih profilov iz desk 2,5 x 20 x 350 cm na lesenih količkih 8 x 8 x 250 cm
|  | 6 | kom |  | 0
2.3 | Porušitev obstoječih betonskih robnikov (dimenzije 15/25 vključno z temelji) v območju kanalizacijskega priključka na Ulico Pohorskega odreda. Upošteva se rušenje robnikov in temeljev, nakladanje na transportno sredstvo in odvoz v trajno deponijo oddaljenosti do 10 km in plačilom takse.
|  | 4 | m1 |  | 0
2.4 | Obojestransko rezanje obstoječega asfalta za izvedbo komunalnih in energetskih vodov izven območja novopredvidenih utrjenih asfaltiranih površin za potrebe novogradnje . Predvidena deb. 8 cm in skupna dolžina za rezanje.
|  | 11 | m1 |  | 0
2.5 | Izkop v zemljini III. ktg. za kanalizacijske cevi , vključno s planiranjem dna gradbenega jarka po globinski zakoličbi s točnostjo ± 2.5 cm z obveznim komprimiranjem do zbitosti 98% SPP, delno z direktnim nakladanjem materiala na kamion in trasnport na začasno gradbiščno deponijo, delno z odlaganjem ob izkopu za kasnejši zasip.
|  | 44.8 | m3 |  | 0
2.6 | Izkop v zemljini III. ktg. za kanalizacijske jaške vključno s planiranjem dna gradbenega jarka po globinski zakoličbi s točnostjo ± 2.5 cm z obveznim komprimiranjem do zbitosti 98% SPP, delno z direktnim nakladanjem materiala na kamion in trasnport na začasno gradbiščno deponijo, delno z odlaganjem ob izkopu za kasnejši zasip.
|  | 6.5 | m3 |  | 0
2.7 | Dobava, dovoz in nasipavanje peščene posteljice po širini kanalskega jarka, debeline 10 cm s pranim peskom 0-4 mm, kot podlaga za polaganje kanalskih cevi
|  | 4.5 | m3 |  | 0
2.8 | Dobava in polaganje fekalne kanalizacije iz PVC cevi obodne togosti SN8 in premera fi 160 mm, položenih v vnaprej pripravljeno peščeno posteljico , vključno z izvedbo priključka cevi na cev oz. jašek, kar je zajeti v c.e.m.
|  | 54 | m1 |  | 0
2.9 | Nabava revizijskih jaškov DN 800 iz PE mariala. V ceni zajeti: -dobava in montaža PE jaška DN 800, s konusno odprtino DN 625, dobava in izvedba zasipa z gramoznim materialom 0-32 v širini 50 cm okrog jaška, nabijanje v plasteh po 30 cm do zgostitve zgostitve 97% Procterju, - dobava in montaža pokrova po standardu SIST-EN 124 razred C 250 . V ceni je zajeto tudi dobava in montaža nosilnega betonskega prstana . Kanalski pokrov DN600, nosilnosti C250, nodularna litina ISO 1083, avtomatski zaklep in protihrupi vložek, brez odprtin - fekalna kanalizacija.
| globine do 1 m | 3 | kom |  | 0
2.10 | Izvedba priklopa kanalizacije na obstoječi jašek javne kanalizacije, z vsem materialom in deli za izvedbo. V ceni je zajeto prebijanje stene jaška, polaganje cevi in obbetoniranje odprtine z betonom. Vsi preboji morajo se izvesti z navrtavo in gumi tesnili.
|  | 1 | kom |  | 0
2.11 | Zasip gradbenega jarka z izkopanim materialom v coni cevovoda (področje okoli cevi) z dobro stisljivo in peskom bogato zemljino z zrni Dmax = 40 - 50 mm (večji kamni se odstranijo).
|  | 12.96 | m3 |  | 0
2.12 | Glavni zasip gradbenega jarka z izkopanim materialom do projektirane višine, z utrjevanjem in planiranjem min. do 95% Proctorja.
|  | 17.28 | m3 |  | 0
2.13 | Odvoz odvečnega materiala v začasno gradbiščno deponijo. Izkopani material se bo uporabljal ureditev višinskih razlik med novo zunanjo ureditev in obstoječim terenom.
|  | 14.5 | m3 |  | 0
2.14 | Preizkus vodotesnosti kanalizacije.
|  | 56 | m1 |  | 0
2.15 | Geodetski posnetek izvedene fekalne kanalizacije.
|  | 56 | m1 |  | 0
| FEKALNA KANALIZACIJA | SKUPAJ: |  |  | 0

## 3 Odvodnjavnje
3 | ODVODNJAVANJE | količina | enota | cena/enoto | skupaj
3.1 | Zakoličba osi kanalizacije z lesenimi količki 4 x 4 cm in obveznim dvojnim zavarovanjem točk.
|  | 300 | m1 |  | 0
3.2 | Postavitev prečnih profilov iz desk 2,5 x 20 x 350 cm na lesenih količkih 8 x 8 x 250 cm
|  | 20 | kom |  | 0
3.3 | Izkop v zemljini III. ktg. za kanalizacijske cevi , vključno s planiranjem dna gradbenega jarka po globinski zakoličbi s točnostjo ± 2.5 cm z obveznim komprimiranjem do zbitosti 98% SPP, delno z direktnim nakladanjem materiala na kamion in trasnport na začasno gradbiščno deponijo, delno z odlaganjem ob izkopu za kasnejši zasip.
|  | 308.72 | m3 |  | 0
3.4 | Izkop v zemljini III. ktg. za kanalizacijske jaške vključno s planiranjem dna gradbenega jarka po globinski zakoličbi s točnostjo ± 2.5 cm z obveznim komprimiranjem do zbitosti 98% SPP, delno z direktnim nakladanjem materiala na kamion, delno z odlaganjem ob izkopu za kasnejši zasip.
|  | 35.6 | m3 |  | 0
3.5 | Dobava, dovoz in nasipavanje peščene posteljice po širini kanalskega jarka, debeline 10 cm s pranim peskom 0-4 mm, kot podlaga za polaganje kanalskih cevi
|  | 24 | m3 |  | 0
3.6 | Izkop v zemljini III. ktg. za rezervoarja deževnice vključno s planiranjem dna gradbenega jarka po globinski zakoličbi s točnostjo ± 2.5 cm z obveznim komprimiranjem do zbitosti 98% SPP, delno z direktnim nakladanjem materiala na kamion, delno z odlaganjem ob izkopu za kasnejši zasip.
|  | 130 | m3 |  | 0
3.7 | Izkop v zemljini III. ktg. za ponikovalne bloke, vključno s planiranjem dna gradbenega jarka po globinski zakoličbi s točnostjo ± 2.5 cm z obveznim komprimiranjem do zbitosti 98% SPP, delno z direktnim nakladanjem materiala na kamion, delno z odlaganjem ob izkopu za kasnejši zasip.
|  | 155.74 | m3 |  | 0
3.8 | Naprava gramoznega nasutja debelini 30 cm, tamponska podlaga za postavitev rezervoarja za deževnico, z utrjevanjem v plasteh do modula stisljivosti 80Mpa in planiranjem površine s točnostjo + - 3,0 cm.
|  | 9.75 | m3 |  | 0
3.9 | Dobava in nasip gramoza ali lomljenca, frakcije 20/40 mm, pod ponikovalnimi bloki, vključno s planiranjem in utrjevanjem do min. 95% Proctorja v debelini 30 cm.
|  | 12.54 | m3 |  | 0
3.10 | Dobava in izvedba nasutja gramoza ali lomljenca, frakcije 20/40 mm, nad ponikovalnimi blokii, vključno s planiranjem in utrjevanjem do min. 95% Proctorja, v debelini 30 cm.
|  | 30.11 | m3 |  | 0
3.11 | Dobava in vgrajevanje geotekstila 200g na gramozno nasutje ponikovalnice Širina prikritja geotekstila mora biti 60 cm.
|  | 165 | m2 |  | 0
3.12 | Nabava revizijskih jaškov DN 800 iz PE mariala. V ceni zajeti: -dobava in montaža PE jaška DN 800, s konusno odprtino DN 625, dobava in izvedba zasipa z gramoznim materialom 0-32 v širini 50 cm okrog jaška, nabijanje v plasteh po 30 cm do zgostitve zgostitve 97% Procterju, - dobava in montaža pokrova po standardu SIST-EN 124 razred C 250 . V ceni je zajeto tudi dobava in montaža nosilnega betonskega prstana . Kanalski pokrov DN600, nosilnosti C250, nodularna litina ISO 1083, avtomatski zaklep in protihrupi vložek, z odprtinami - meteorna kanalizacija.
| globine od 1 do 1.5 m | 1 | kom
| globine od 1.5 do 2.3 m | 4 | kom
SKUPAJ |  | 5 | kom |  | 0
3.13 | Nabava revizijskih jaškov DN1000 iz PE mariala. V ceni zajeti: -dobava in montaža PE jaška DN 1000, s konusno odprtino DN 625, dobava in izvedba zasipa z gramoznim materialom 0-32 v širini 50 cm okrog jaška, nabijanje v plasteh po 30 cm do zgostitve zgostitve 97% Procterju, - dobava in montaža pokrova po standardu SIST-EN 124 razred C 250 . V ceni je zajeto tudi dobava in montaža nosilnega betonskega prstana . Kanalski pokrov DN600, nosilnosti C250, nodularna litina ISO 1083, avtomatski zaklep in protihrupi vložek, z odprtinami - meteorna kanalizacija.
| globine od 2 do 2.5 m | 4 | kom
SKUPAJ |  | 4 | kom |  | 0
3.14 | Dobava in polaganje meteorne kanalizacije iz PVC cevi obodne togosti SN8 in premera fi 160 mm, položenih v vnaprej pripravljeno peščeno posteljico . V c.e.m. vključiti izvedbo priključka cevi na cev oz. jašek, ves tesnilni material in fazonske kose.
|  | 257 | m1 |  | 0
3.15 | Dobava in polaganje meteorne kanalizacije iz PVC cevi obodne togosti SN8 in premera fi 200 mm, položenih v vnaprej pripravljeno peščeno posteljico. V c.e.m. vključiti izvedbo priključka cevi na cev oz. jašek, ves tesnilni material in fazonske kose.
|  | 43 | m1 |  | 0
3.16 | Kompletna dobava in vgraditev tipskih peskolovcev z LTŽ povoznim pokrovom razred C250 in nodularne litine ISO 1083. Peskolov je iz PE materiala DN 400, globine 1,50m, kota iztoka na globini 1,0 m. Upošteva se ves potreben material in delo za izvedbo. Vezna cev upoštevana pri kanalizaciji.
|  | 2 | kom |  | 0
3.17 | Kompletna dobava in vgradnja tipskega rezervoarja za deževnci velikosti 20.000 l. V ceni je zajet ves material za vgradnjo in funkcijo rezervoarja. Vgradnja se izvede po navodilih proizvajalca. LTŽ pokrov DN600, nosilnosti C250 iz nodularne litine ISO 1083.
|  | 1 | kpl |  | 0
3.18 | Kompletna dobava in vgraditev tipskega linijskega požiralnika z LTŽ povozno rešetko širine 15 cm, razred rešetke C 250 iz nodularne litine ISO 1083, zaklep, protihrupni vložek. V cem upoštevati vse sestavne elemente linijskega požiralnika v skladu z navodili proizvajalca . Upošteva se ves potreben material in delo za izvedbo. Vezna cev upoštevana pri kanalizaciji.
|  | 7 | m1 |  | 0
3.19 | Kompletna dobava in vgraditev tipskega linijskega požiralnika z rego. Nastavek z rego iz vroče cinkanega ali nerjavečega jekla (1.4301). Širina kanalete 15cm. V cem upoštevati vse sestavne elemente linijskega požiralnika v skladu z navodili proizvajalca . Upošteva se ves potreben material in delo za izvedbo. Vezna cev upoštevana pri kanalizaciji.
|  | 12 | m1 |  | 0
3.20 | Kompletna dobava in vgraditev tipskega linijskega požiralnika z rego. Nastavek z rego iz vroče cinkanega ali nerjavečega jekla (1.4301). Širina kanalete 15cm. V cem upoštevati vse sestavne elemente linijskega požiralnika v skladu z navodili proizvajalca . Upošteva se ves potreben material in delo za izvedbo. Vezna cev upoštevana pri kanalizaciji.
|  | 8 | m1 |  | 0
3.21 | Kompletna dobava in vgraditev tipskega točkovnega požiralnika z LTŽ povozno rešetko razred C250 iz nodularne litine ISO 1083. Požiralnik je iz PE materiala DN 400, globine 1,50m, kota iztoka na globini 1,0 m. Upošteva se ves potreben material in delo za izvedbo. Vezna cev upoštevana pri kanalizaciji.
|  | 3 | kom |  | 0
3.22 | Dobava in polaganje ponikovalnih blokov za meteorno vodo iz strešin in utrjenih površin. Pri izračunu potrebnega števila ponikalnih blokov so bili ENKI ponikalni bloki dim. 100x80x90cm, volumen enega bloka 684l. Kota ponikanja je na globini cca 2.0 m od kote terena. V ceni upoštevan ves potreben material za postavitev in funkcijo ponikalnega polja v skladu z navodili proizv vključno z veznimi cevmi. Volumen ponikalnega polja 31m3
| Bloki s priključkom: | 5 | kom
| Ponikalni bloki: | 40 | kom
| SKUPAJ: | 45 | kom |  | 0
3.23 | Zasip gradbenega jarka z izkopanim materialom v coni cevovoda (področje okoli cevi) z dobro stisljivo in peskom bogato zemljino z zrni Dmax = 40 - 50 mm (večji kamni se odstranijo).
|  | 96 | m3 |  | 0
3.24 | Glavni zasip gradbenega jarka z izkopanim materialom do projektirane višine, z utrjevanjem in planiranjem min. do 95% Proctorja.
|  | 187.28 | m3 |  | 0
3.25 | Zasip rezervoarja deževnice z izkopanim materialom do projektirane višine, z utrjevanjem in planiranjem min. do 95% Proctorja.
|  | 82.75 | m3 |  | 0
3.26 | Zasip ponikovalnih blokov z izkopanim materialom do projektirane višine, z utrjevanjem in planiranjem min. do 95% Proctorja.
|  | 80.7 | m3 |  | 0
3.27 | Odvoz odvečnega materiala v začasno gradbiščno deponijo. Izkopani material se bo uporabljal ureditev višinskih razlik med novo zunanjo ureditev in obstoječim terenom.
|  | 148.22 | m3 |  | 0
3.28 | Preizkus vodotesnosti kanalizacije.
|  | 300 | m1 |  | 0
3.29 | Geodetski posnetek izvedene meteorne kanalizacije.
|  | 300 | m1 |  | 0
3.30 | Odvodnjavanje v poligonu: za pravilno odvodnjavanje meteornih vod je v poligonu zarisanih 6 odvodnih točk, kjer se namestijo odtoki. Vodni odtoki so različnih oblik – 3 x so križni/cevasti odtoki ter 3 x pravokotni stranski odtok. Za pravilno odvodnjavanje v samem poligonu je potrebno upoštevati 1 do največ 2% naklona AB plošče pri izgradnji. S tem omogočamo lažji odtok vode proti točki postavitve odtokov v samem poligonu. V Bowl/Flow sekciji poligona sta predvidena 2 krožna odtoka, v Street delu pa 1 krožni in 3 linijski odtoki za vodo. Pri izbiri odtoka je potrebno upoštevati naslednje: - Odtoki so iz INOX rešetke - Cevasti odtok ima na vrhnjem delu rešetko max. radija 200 mm, privijačeno s 4 vijaki - Linijski odtoki so maksimalne širine 250 mm - Vsi odtoki morajo imeti možnost odpiranja vrhnjega pokrova in čiščenja - Pod samim odtokom mora biti postavljen požiralnik
|  | 1 | kpl |  | 0
| ODVODNJAVANJE | SKUPAJ: |  |  | 0

## 4 Zunanja ureditev
4 | ZUNANJA UREDITEV | količina | enota | cena/enoto | skupaj
4.1 | Odriv humusa na tistem delu obstoječih zelenih površin, ki se po končanih delih ne uredijo v ponovne zelenice. Odrinjeni humus v debelini do 30,0 cm se skladišči na gradbiščno deponijo in se uporablja za ureditev obstoječih poškodovanih zelenic.
|  | 1500 | m2 |  | 0
4.2 | Fino planiranje planuma spodnjega ustroja PSU s točnostjo ± 2 cm in 2% padcem proti odvodnjavanju in komprimiranjem do zahtevane zbitosti Me ≥30 Mpa .
|  | 2468 | m2 |  | 0
4.3 | Dobava in vgrajevanje tamponskega drobljenca D 32 vključno s komprimiranjem do zahtevane zbitosti Me > 80 Mpa in planiranjem površine s točnostjo ± 1 cm. Upoštevajo se obstoječi padci. Tampon se vgradi v predpisani debelini 25cm pohodne površine in 20 cm travne plošče.
|  | 580.35 | m3 |  | 0
4.4 | Dobava in kompletna vgraditev tipskih predfabriciranih betonskih robnikov 5/20 cm.V ceni je zajet transport, priprava temelja iz betona C12/15 ter zalivanje stikov s cementno malto. Robniki morajo ustrezati kriteriju izpostavljenosti betona XF4 in stopnji obrusa XB2
|  | 95 | m1 |  | 0
4.5 | Dobava in kompletna vgraditev kovinskih robnikov 2/175 mm v peščeno podlago, pritrdilni klini 280 mm, potrditev na 20-25 cm!
|  | 420 | m1 |  | 0
4.6 | Dobava in kompletna strojna izdelava asfaltnih plasti v projektiranih debelinah v skladu z veljavnimi predpisi in standardi: - 3.0 cm bitumenski beton - BB 8 s (AC 8 surf B50/70,A3) - 5.0 cm bitudrobir - BD 22 s ( AC base B50/70,A3) Povozne površine, vključno s premazom stika obstoječi-novi asfalt. Asfaltirana površina, območje izvedbe kanalizacijskega priključka na javno kanalizacijo
|  | 25 | m2 |  | 0
4.7 | Dobava in kompletna strojna izdelava asfaltnih plasti v projektiranih debelinah v skladu z veljavnimi predpisi in standardi: 5,0 cm bitumenski beton BB 8ks (AC 8 surf B50/70, A4) Pohodne površine, vključno s premazom stika obstoječi-novi asfalt.
|  | 185 | m2 |  | 0
4.8 | Dobava in izvedba tlaka - armirana betonska površina, beton C25/30, dmax 16, v sledeči sestavi: plošča v naklonu, debelina plošče 15cm, z dodatki proti soli in zmrzovanju, kvaliteta XC3. V ploščo se vgradi 1x mreža Q308, min 3cm odmaknjena od sp. in zg. roba. Velikost polja max 25 m2, v ceni zajeti rezanje in zapolnitev dilatacijskih fug s trajnoelastičnim kitom za zunanje površine, vse po navodilih v tehničnem listu proizvajalca. Površinska obdelana v metličen beton!
|  | 525 | m2 |  | 0
4.9 | Dobava in izvedba tlaka - armirana betonska površina, beton C25/30, dmax 16, v sledeči sestavi: plošča v naklonu, debelina plošče 15cm, z dodatki proti soli in zmrzovanju, kvaliteta XC3. V ploščo se vgradi 1x mreža Q308, min 3cm odmaknjena od sp. in zg. roba. Velikost polja max 25 m2, v ceni zajeti rezanje in zapolnitev dilatacijskih fug s trajnoelastičnim kitom za zunanje površine, vse po navodilih v tehničnem listu proizvajalca. Površinska obdelana v prani beton!
|  | 575 | m2 |  | 0
4.10 | Dobava in izvedba tlaka - armirana betonska površina, beton C25/30, dmax 16, v sledeči sestavi: plošča v naklonu, debelina plošče 15cm, z dodatki proti soli in zmrzovanju, kvaliteta XC3. V ploščo se vgradi 1x mreža Q308, min 3cm odmaknjena od sp. in zg. roba. Velikost polja max 25 m2, v ceni zajeti rezanje in zapolnitev dilatacijskih fug s trajnoelastičnim kitom za zunanje površine, vse po navodilih v tehničnem listu proizvajalca. Površinska obdelana v poliran beton!
|  | 453 | m2 |  | 0
4.11 | Dobava in vgrajevanje peska ( 0/4 ali 4/8) , kot podlaga za polaganje travnih plošč . V ceni je zajeto komprimiranje do zahtevane zbitosti Me 60MPa in fino planiranje s točnostjo ± 1 cm. Pesek se vgradi v debelini 3,0 cm.
|  | 22 | m3 |  | 0
4.12 | Dobava in polaganje betonskih travnih plošč dimenzij 40/60/8 cm. Polaganje v vnaprej pripravljeno peščeno podlago . Način polaganja po navodilih arhitekta!
|  | 733 | m2 |  | 0
4.13 | Dobava in vgrajevanje geotekstila 150g na tamponsko podlago travnih plošč. Ločilni sloj med peskom in tamponsko podlago.
|  | 733 | m2 |  | 0
4.14 | Dobava in razgrinjanje pranega proda frakcije 32/64 v debelini 5-10 cm. V ceni zajeti dobavo in polaganje ločilnega filca med zemljnino in pranega proda (40m2).
|  | 2 | m3 |  | 0
4.15 | Ureditev obstoječih poškodovanih in novih zelenih površin z humusom iz gradbiščne deponije. Minimalna debelina humusa 20 cm. Humus iz gradbišče deponije. TRATNE POVRŠINE, Izvedba del v skladu z DIN 18917 Ureditev tratnih površin – priprava terena, setev tratne mešanice 40 g/m², valjanje, gnojenje in zalivanje
|  | 1000 | m2 |  | 0
| ZUNANJA UREDITEV | SKUPAJ: |  |  | 0

## 5 Zasaditev
5 | ZASADITEV | količina | enota | cena/enoto | skupaj
ZATRAVITEV 1. Priprava vegetacijskega nosilnega sloja in fini planum Debelina vegetacijskega sloja za trate je 10-20 cm. Površino je potrebno bred setvijo fino zrahljati, odstraniti plevel in kamne s premerov večje kot 5 cm ter rastlinske dele, ki težko strohnijo (v skladu z DIN 18 917). Fini planum na štiri meterskih odsekih ne sme odstopati za več kot 3 cm. Za setev travne mešanice je potrebno humuziranje površin v višin 5 cm 2. Posevek Setev se izvaja pri temperaturi tal najmanj 8°C in pri zadostni vlažnosti od konca aprila do septembra. Izbor trav je potrebno prilagoditi rastišču, cilju ozelenjevanja ter temu prilagoditi normirano semensko mešanico. Pri sejanju je treba upoštevati kaljivost semen in temu prilagoditi količino posevka na m2 (po navodilih proizvajalca). Izvede se uporabna trata, z zatravijo s travno mešanico, ki je namenjena ozelenjevanju javnih površin, parkov, vrtov in rekreacijskih površin. Semena za trate je potrebno enakomerno posejati, nizko podkopati, ne globje kot 1 cm in potlačiti oz. valjati. Med sajenjem je treba paziti, da se semena z vetrom ne bi razmešala med seboj po uporabnosti trate. 3. Dokončna ureditev trate Do končne ureditve oz. do prevzema je potrebno trate ustrezno negovati. Ob prevzemu odgovornost za negovanje prevzame investitor oz. upravljalec objekta. Zalivanje: Zagotoviti je treba zadostno vlago tal. Če je potrebno oroševati, je trebno uskladiti intervale in količine s stanjem kaljenja in rasti. Vodo je potrebno škropiti v čim drobnejših kapljicah. Gnojenje: Pri prvi košnji je potrebno enakomerno gnojiti s 5 g/m2 dušika. V nadaljni uporabi je trato potrebno oskrbeti z najmanj 8 g N/m2, najmanj 8 g P2O5/m2, najmanj 12 g K2O/m2 in najmanj 2 g Mg/m2. Košnja: Uprabljaja se le kosilnica z gladkim rezom. Uporabno trato na otroških igriščiš in ob športnih igriščih je treba kositi pri višini rasti trave med 3 – 6 cm na 2 cm visoko travo, uporabne trate pa se kosi med 6 – 10 cm na višino 3 - 4 cm. Košenina lahko ostane na površini, razen če je presežena maksimalna višina rasti za več kot 30%, v tem primeru jo je potrebno odstraniti. Po končani zasaditvi je porebno še zrahljati sadilno površino (odvisno od posebnosti zasaditve), odstraniti nadzemske dele nezaželene zarasti, odstraniti suhe ali poškodovane dele rastlin, odstraniti kamne s premerom fi 5 cm in nesnago iz razrahljane površine, po potrebi dognojiti in namakati posamezne sadilne površine, če je le to potrebno. Sadike je potrebno nadzorovati glede bolezni, škodljivcev in ogriza divjadi.
V CENI UPOŠTEVATI: saditev drevnine, grmovnic, trajnic, izkop lukenj, učvrstitev drevnine z opornimi količki, setev trave, zalivanje in potrebno gnojenje.
5.1 | Drevesna sadika Carpinus Betulus Obseg debla najmanj 8 - 10 cm ali višina 150 - 200 cm; dobro razvit koreninski sistem, koreninska gruda v bali, zaščitena z juto.
|  | 1 | kom |  | 0
5.2 | Sadike trajnic Echinacea Purpurea dodaten opis: vijolični cvetovi, čas cvetnja jul-sep
|  | 45 | kom |  | 0
5.3 | Sadike trajnic Verbena Bonariensis dodaten opis: vijolični cvetovi, čas cvetnja jul-sep
|  | 70 | kom |  | 0
5.4 | Sadike trajnic Nassela Tenuissima
|  | 70 | m1 |  | 0
| ZASADITEV | SKUPAJ: |  |  | 0