## Rekapitulacija
REKAPITULACIJA kletna dvorana, MČ Pobrežje:
1. GRADBENA DELA | 0
1.1. Rušitvena dela | 0
1.4. Zidarska dela | 0
2. OBRTNIŠKA DELA | 0
2.1. Mizarska dela | 0
2.2. Talne obloge | 0
2.3. Suhomontažna dela | 0
2.4. Slikopleskarska dela | 0
SKUPAJ (1.+2.): | 0

## Splošna določila
SPLOŠNA DOLOČILA
OPOMBA
Enotna cena mora vsebovati:
► | vsa potrebna pripravljalna dela
► | vsa potrebna merjenja
► | vse potrebne transporte do mesta vgrajevanja
► | skladiščenje materiala na gradbišču
► | vse potrebno delo do končnega izdelka
► | vsa potrebna pomožna sredstva na objektu kot so lestve, delovni odri…
► | usklajevanje z osnovnim načrtom in posvetovanje s projektantom
► | plačilo komunalnih prispevkov za stalno deponijo
► | popravilo eventualne škode povzročene ostalim izvajalcem
Izvajalec mora pri ponudbi upoštevati ter pri izvedbi zagotavljati :
► | Za vso opremo in materiale, ki so v opisih ali na risbah morebiti imenovani z imenom proizvajalca, lahko ponudniki ponudijo ekvivalentno opremo in materiale drugih proizvajalcev, enake namembnosti, kapacitet ter enake kvalitete ali boljše kvalitete, kar morajo pred dobavo in vgradnjo z listinami (certifikati, izvedenska mnenja, atesti, poročila o preizkušanjih ipd.) dokazati. Pogodbena cena se v takem primeru ne spremeni.
► | Vsa dela izvajati v skladu s predpisi varstva pri delu, varstva pred pozarom, predpisi varstva okolja, z veljavnimi gradbenimi predpisi in standardi. V cenah po enoti morajo biti zajeta vsa spremljajoča dela, razen ce posamezni elementi niso specificirani posebej. Spremljajoča dela obsegajo pripravljalna in zakljucna dela, vezana na organizacijo, zaščito in označitev gradbišča, postavitev ograj in začasnih objektov, organizacijo varstva pri delu vključno z vsemi potrebnimi elaborati, stroške gradbiščnih priključkov, vodenje in koordinacijo gradnje, zavarovanja izvajalcev in objekta za čas gradnje in do predaje investitorju, organizacijo vseh strokovnih ogledov in meritev, sprotno in končno ciščenje, sprotno zaščito izgotovljenih elementov, vzpostavitev okolice v prvotno stanje, odvoz odvečnega materiala na komunalno deponijo, vključno z vodenjem evidenc in plačilom taks, interne transporte in zunanje transporte, osebne, manipulacijske in rezijske stroške izvajalcev na objektu.
► | vsa potrebna merjenja
► | vse potrebne transporte do mesta vgrajevanja
► | skladiščenje materiala na gradbišču
► | vso potrebno delo za dokončanje izdelka
► | vsa potrebna pomožna sredstva na objektu kot so lestve, odri ...
► | usklajevanje z osnovnim načrtom in posvetovanje s projektantom, preizkuse kvalitete materiala, ki se vgrajuje in dokazovanje kvalitete z atesti
► | popravilo eventuelne škode povzročene ostalim izvajalcem
► | ozemljitev vseh kovinskih elementov
► | pri sistemih avtomatike mora zagotavljati kompletni elektro-instalacijski sistem za končno delovanje proizvodov oz./ali elementov opreme.
► | Delovne odre je potrebno zajeti v cenah posameznih postavk in se ne obračunavajo posebej!
► | Vse delovne stroje za dvigovanje bremen in delovne košare za dostope do delovišč je potrebno zajeti v cenah posameznih postavk in se ne obračunavajo posebej!
► | Organiziranje požarne straže, skladno z Zakonom o varstvu pred požarom.
► | Izdelavo vseh izračunov vezanih na izdelavo elementov potrebnih za doseganje predpisanih zahtev
► | Pridobitev vseh atestov, certifikatov pooblaščenih organizacij, poročil o meritvah in preizkusih, potrdil, dokazil, itd…,
► | Vse stroške za trajno ali začasno izključitev ali odstranitev naročnikove oziroma uporabnikove opreme, ki je potrebna za izvedbo projekta oziroma investicije. Stroški za ponovne zagone, montaže in vzpostavitve te opreme v funkcionalno obratovanje (kalibracija, uravnoteženje, nastavitve, itd…) morajo biti vključeni v pogodbeno ceno, ne glede na to, da dela eksplicitno niso zajeta v pogodbenih postavkah oziroma popisih del, Končna ponudbena vrednost zajema vse odvisne stroške (špediterski stroški, carina, davki, transport, montaža, šolanje, garancijski rok (36 mesecev), redno, izredno, periodično in preventivno (redno) vzdrževanje v času garancije (36 mesecev) po programu proizvajalca opreme in naprav vključno z dobavo in vgradnjo materiala, ki je potreben za odpravo napak (iztrošenost delov), ki bodo nastale ob normalni uporabi postroja, dobavo in zamenjavo oz. vgradnjo vse ostalih potrebnih rezervnih delov, materiala in potrošnega materiala, vse stroške dela (prevoz, dnevnice in druge odvisne stroške povezane z izvajanjem obveznosti preventivnega vzdrževanja) in ostalih potrebnih posegov, ki bodo potrebni v garancijski dobi, da bo garancija veljavna in da bo zagotovljeno nemoteno delovanje sistema, stroški izdelave NOV, sodelovanje pri validacijskem postopku, idr. Vse v skladu s strokovnimi in splošnimi zahtevami iz predmetne razpisne dokumentacije) in DDV. Stroške zavarovanja opreme in elementov pred onesnaženjem in poškodbami, Vse stroške, povezani z ojačitvami, detajli, senčnimi fugami, itd… Vse stroške dvigal, žerjavov, transportov, zaščit, ureditve gradbišča, itd…. Vse meritve, ki dokazujejo, da so bila dela izvedena skladno s projektom, standardi, pravilniki, itd…(kot npr.; meritve prezračevanja (količine, temperatura, vlaga, tlačne razmere, hrup, itd…), električne meritve (klasične, meritve EDISON, pod napetostjo, itd…) Vse gradbiščne stroške električne energije, vode, plinov in ostalih energentov za izvedbo projekta (v času izvajanja projekta do primopredaje). Gradbiščni stroški so strošek izvajalca.
► | Izdelavo plastificiranih shem, navodil, itd….
OPOZORILO!
Izvajalec mora pred pričetkom del obvezno preveriti vse mere na objektu!
Morebitne razlike ali odstopanja med arhitekturnimi, detajlnimi in preglednimi načrti je potrebno pregledati in uskladiti s projektantskim podjetjem Projektiranje Polona Lipičnik s.p.
Izvajalec mora skladno z zakonom o graditvi objektov (Zgo-1) ter Zakonom o gradbenih proizvodih vgrajevati ustrezne gradbene proizvode z vnaprej izdelanimi delavniškimi načrti, ki morajo biti potrjeni s strani projektanta.
Pred začetkom izvajanja del ter vgrajevanja proizvodov mora izvajalec obvezno pridobiti pisno potrditev delavniških načrtov, skic in detajlov odgovornega vodje projekta (Projektiranje Polona Lipičnik s.p.) in odgovornega nadzornika! v kolikor zaradi vrste gradbenega proizvoda delavniške dokumentacije izvajalec ne more zagotoviti, je obvezno izdelati vzorec, ki se po potrebi na gradbišču vgradi, po vgradnji ga potrdita odgovorni vodja projekta (Projektiranje Polona Lipičnik s.p.) ter odgovorni nadzornik z vpisom v dnevnik !
Odgovorni vodje projekta si pridržuje pravico do sprememb in dopolnitev izvedbe detajlov obrtniških del, v kolikor izvajalec le-teh zaradi objektivnih razlogov ne more izvajati skladno s projektom PZI.
Okoliščine neusklajenosti izvajalcev in podizvajalcev ter odstopanja od osnovnih navodil projekta PZI niso objektivni razlogi za spremembo detajlov !
Vsi arhitekturni, detajlni in pregledni načrti izdelani s strani izvajalca veljajo od pisnega dovoljenja in trajajo do preklica le-teh s strani odgovornega arhitekta ali projektanta.
Ponudnik v primeru ugotovljenih napak pri formulah v celicah in rekapitulacijah v celoti ali posameznih postavkah tega dokumenta, o tem obvesti naročnika na portalu javnih naročil. Prav tako je potrebno preveriti posamezne celice, da prikazujejo celotni tekst!

## 1.1. Rušitvena dela
1. | GRADBENA DELA
1. 1. | RUŠITVENA DELA | količina | enota | cena/enoto | skupaj EUR
Splošni pogoji:
Cena mora vsebovati:
- kompletno rušenje vseh objektov, odstranitev premične opreme v objektih (pohištvo, sanitarna oprema….)
V ceno zajeti tudi odvoz na deponijo in vse takse na deponiji.
- v ceni je potrebno upoštevati eventuelno čiščenje transportnih poti med rušenjem objekta, oz. jih vzpostaviti v prejšnje
stanje
- izvajalec je dolžan na lastne stroške zaščititi pred poškodovanjem in uničenjem sosednje obstoječe objekte, predmete,
okolico in osebe, ravno tako mora varovati obstoječe komunalne vode, komunikacijske in druge naprave. Izvajalec mora poleg
splošnega gradbenega zavarovanja skleniti zavarovanje še za dodatno nevarnost: odgovornost izvajalca del in kopijo police
predati investitorju
- ponudnik mora v ceni upoštevati vse tehnične zahteve, ki so podane v tehničnem opisu projekta, vse
predpise varstva pri delu, predpise o ravnanju z gradbenimi odpadki, predpise varstva pred požarom in
pogoje soglasodajalcev.
Vso morebitno škodo, ki nastane zaradi neupoštevanje zahtev v splošnem (tehničnem) opisu projekta,
nosi izvajalec del. Prav tako mora izvajalec poskrbeti za delovne odre, kjer so potrebni in jih zajeti v c.e.m.
Opomba: Vsa rušitvena dela je izvajati pazljivo. Vso obstoječo opremo in elemente je zaščititi pred morebitnimi poškodbami. Obstoječe stenske obloge se ohranijo, zato se jih ne sme poškodovati. Odpravo morebitnih poškodb krije izvajalec.
1. | Iztrganje obstoječih vrat, komplet, vel. 2-4,00m2 z odvozom v trajno deponijo.
| notranja lesena vrata | kos | 9 |  | 0
2. | Iztrganje notranjega fiksnega okna vel. 235/h195 z odvozom v trajno deponijo. | kos | 1 |  | 0
3. | Naprava utorov v stenah vel. 15x15cm za prestavitev cevi ogrevanja in zazidava po končanih instalacijah, vse komplet z vsem delom in materialom. | m1 | 30 |  | 0
4. | Rušenje dela opečnega parapeta skupaj z ometom pod fiksnim oknom v steni debeline 20cm, z obdelavo špalete, z nakladanjem in odvozom ruševin v deponijo na gradbišču ter odvozom v trajno deponijo. | m3 | 0.2 |  | 0
5. | Poglobitev odtoka na podestu pred zunanjim dostopom v dvorano vel. 20x20cm, vse komplet z vsem delom in materialom. Okoli odtoka se nasuje prani rizel do globine 40cm. Vkjučno z odstranitvijo tlaka v velikosti 6 ploščic velikosti 30x30cm na severni strani in tlaka iz betona v velikosti 50x50cm na vzhodni strani in obeh obstoječih vtočnikov. | kpl | 2 |  | 0
6. | Odstranitev betonskega tlaka ob dimniku | m3 | 0.1 |  | 0
7. | Odstranitev pocinkanega valjanca, ki leži ob dimniku | m1 | 3 |  | 0
8. | Odstranitev notranjega vlažnega ometa, s prenosom v deponijo na gradbišču in odvozom v trajno deponijo. | m2 | 212 |  | 0
9. | Odstranitev dotrajane in poškodovane čelne zaključne obrobe iz barvane alu pločevine na nizkem zidcu ob stopnicah v klet deb. 0,8mm r.š. cca 80cm, vse komplet z vsem delom in materialom. | m1 | 6.5 |  | 0
10. | Povečanje odprtine za vgradnjo vrat ; rušitev stene debeline 30cm. Odprtina se nadviša za 20cm | kpl | 1 |  | 0
11. | Povečanje oz. prestavitev odprtine za vgradnjo vrat
| rušitev stene debeline 20cm. Odprtina se razširi za 20cm. Ker menjava keramičnih ploščic ni predvidena, je potrebno steno odrezati, ne rušiti. | m2 | 1 |  | 0
| porušitev opečne stene v dolžini 50cm | m2 | 1 |  | 0
11. | Povečanje odprtine za vgradnjo vrat ; rušitev stene debeline 30cm. Odprtina se razširi za 20cm. Ker menjava keramičnih ploščic ni predvidean, je potrebno steno odrezati, ne rušiti. | kpl | 1 |  | 0
12. | Naprava odprtin za potrebe prezračevnaje ; vrtanje zunanje stene debeline 30cm v velikosti fi 25cm | kpl | 4 |  | 0
13. | Demontaža obstoječega kompletnega umivalnika (pipe, vse komplet) v garderobi. | kpl | 1 |  | 0
14. | Demontaža obstoječih lamelnih zaves nad okni | kpl | 9 |  | 0
16. | Demontaža obstoječih garderobnih obešal v dvorani. Lesena letev s posameznimi kljukicami za oblačila. | kpl | 2 |  | 0
17. | Demontaža in ponovna montaža obstoječega ogledala vzdolž celotne južne stene | kpl | 1 |  | 0
18. | Čiščenje objekta med samo gradnjo in po končani gradnji. | 1 | kpl |  | 0
| RUŠITVENA DELA | SKUPAJ: |  |  | 0

## 1.2. Zidarska dela
1. 2. | ZIDARSKA DELA | količina | enota | cena/enoto | skupaj EUR
Splošna določila:
Dela se morajo izvajati po določilih veljavnih normativov v soglasju z obveznimi standardi. V kolikor v posameznih pozicijah ni
drugače podano, veljajo v nadaljevanju navedena določila:
Enakovrednost:
V kolikor v poziciji ni navedeno drugače, veljajo kot kriteriji enakovrednosti kot za primer navedenim izvedbam vse tehnične
specifikacije za posamezne elemente ali pa za sistem, ki je opisan, navedene v tehničnih podlogah proizvajalca, katerega
sistem je naveden kot primer načina izvedbe in doseganja kvalitete.
Etaže in naklon strehe:
Vse pozicije veljajo neglede na različnost etaž vgradnje in za vse naklone strehe do 22 stopinj.
Obračunavanje:
Obračun je po horizontalni projekciji.
Material:
Uporabijo se lahko samo atestirani materiali. Stroške atestiranja je vključiti v ceno po enoti mere (c.e.m.).
Ostali tehnični pogoji:
Pred pričetkom del je izvajalec dolžan preveriti vse količine in dejanske mere na objektu. Za vse
vgrajene elemente je sprotno dostavljati dokazila o ustreznosti materiala, za konstrukcijske
elemente pa je dostaviti tudi poročilo pooblaščene institucije o ustreznosti izvedbe. Stroške
pridobitve atestov in poročil je vključiti v c.e.m..
Z izvajalcem gradbenih del je pravočasno dogovoriti in uskladiti vgradnjo raznih podlog, ki
služijo za kasnejšo montažo elementov.
V c.e.m. je zajeti delovne odre, kjer so potrebni.
1. | Strojni, delno ročni izkop (30%) ob fasadi za izvedbo popravila fasade. Vsi izkopi morajo biti izvedeni pazljivo, da se ne poškoduje obstoječega objekta. Ob izkopu je potrebno upoštevati odstranitev zemljine in nasutja rizla ob objektu. | m3 | 3 |  | 0
2. | Kompletna izvedba črpališča kot npr. SEPARAT HČ tip SEPSOL545 za priklop sanitarij ob dvorani na kanalizacijo. Lokacija črpališča je predvidena v obstoječi greznici, ki se nahaja tik ob jašku kanalizacije. Črpališče je opremljeno z eno VORTEX potopno črpalko, višina črpanja znaša max 3m. Maksimalni pretok je odvisen od tipa črpalke, ki je vgrajena v rezervoar. Črpališče oziroma potopna črpalka je opremljena z plovnim stikalom za vklop oz. izklop črpanja in kot opcija z alarmom. Črpalni jašek je izdelan v enem kosu brez varov iz linearnega polietilena visoke gostote (LLDPE). Vključno z obdelavo priključka in odtoka, fekalna kanalizacija. Vključno s priključnim el.kablom. | kpl | 1 |  | 0
3. | Dobava in polaganje plastičnih cevi za fekalno kanalizacijo premera 160 mm v padcu 1 %, cevi so na peščeni podlagi.V ceni je zajeti tudi izvedbo priključka na obstoječo interno kanalizacijo sanitarij iz priličja, ji je prikljuečna na javno kanalizacijo. | m1 | 4 |  | 0
4. | Obsipavanje PE cevi s peskom 0-4 mm- spodaj in zgoraj minimalno 10 cm. | m3 | 6 |  | 0
5. | Zamenjava obstoječega pokrova na kanalizacijskem jašku v kleti objekta vel. 40x40cm z dobavo novega, protismradnega ponvastega, vse komplet z vsem delom in materialom. Nov jašek je poterbno obdelati iz zgornje strani s PVC tlakom. | kos | 1 |  | 0
6. | Naprava novih apneno-cementnih sanirnih ometov na stenah do stropa ( kot npr. ROEFIX sanirni omet), vključno s pripravo zidu za izvedbo ometov. Dela se izvajajo po navodilih proizvajalca, vse komplet tudi z odri, z vsemi pomožnimi deli in prenosi.. | m2 | 212 |  | 0
7. | Naprava kape zidca iz naravnega žganega kamna, npr. bianco cristal v sivem odtenku, v širini 40cm, vse komplet z lepilom, kitanjem stika s fasado s trajno elastičnim kitom in pripravo podlage - zidca za lepljenje kamna. | m1 | 6.5 |  | 0
8. | Pozidava obstoječega okna in zaradi prestavitve vratne odprtine iz modularne opeke debeline 10cm na način, da se pri oknu pod stropom pusti reža višine 5cm za zračenje | m3 | 0.7 |  | 0
9. | Vgradnja opečne preklade - 2kom dolžine 140cm pri vratih pozicija V3 | m1 | 2.8 |  | 0
10. | Vgradnja opečne preklade - 1kom dolžine 110cm pri vratih pozicija V4 | m1 | 1.1 |  | 0
11. | Naprava fasade iz XPS v debelini 10-12cm v območju podzidka, vklučno z napravo zaključnega sloja iz kulir ometa. Obstoječ del poškodovane fasade se pazljivo odstrani, nova fasada se naredi vdolž fasade vzhodno od kletnega okna. Stik z obstoječo fasado se zakita s trajnoelastičnim kitom. Višina fasade 60cm. | m2 | 3 |  | 0
12. | Dobava in kompletna vgraditev tipskih predfabriciranih betonskih robnikov 5/20 cm.V ceni je zajet transport, priprava temelja iz betona C12/15 ter zalivanje stikov s cementno malto. Robniki morajo ustrezati kriteriju izpostavljenosti betona XF4 in stopnji obrusa XB2 | m1 | 6.6 |  | 0
13. | Dobava in polaganje tlakovcev iz pranih betonskih plošč, debeline 7cm. Z ravnimi, rahlo posneti robovi, tip po izbiri arhitekta. Polaganje v vnaprej pripravljeno peščeno podlago, v ceni zajeti ves potrebni material za polaganje in pritrditev. Severna fasada | m2 | 5.5 |  | 0
14. | Zamenjava dotrajanih in poškodovanih zidnih obrob z novimi iz barvane alu pločevine deb. 0,8mm r.š. cca 45cm, s predhodno odstranitvijo obstoječih, vse komplet z vsem delom in materialom. | m1 | 4.5 |  | 0
15. | Vgradnja točkovnega požiralnika ACO Self s pocinkano rešetko na mesto obstoječega vtočnika, kjer zastaja voda. Okoli vtočnika se izvede finalni tlak iz betona | kpl | 2 |  | 0
16. | Razna manjša zidarska dela, ki se lahko pojavijo v času gradnje, zidarska obdelava površin zaradi rušitvenih del, pomoč obrtnikom in inštalaterjem pri izvedbi novih instalacij. | kpl | 1 |  | 0
| ZIDARSKA DELA | SKUPAJ: |  |  | 0

## 2.1. Mizarska dela
2.1 | MIZARSKA DELA | količina | enota | cena/enoto | skupaj EUR
Vratna krila so furnirana lesena ali v sanitarijah obložena z max laminatom. Vratni podboji so leseni, v sanitarijah kovinski. Kljuke so npr. OLIVARI , talni omejevalci npr. LIENBACHER tip 1583. Ključavnice so cilindrične tipa kot npr. Titan. Sistemski ključ na vratih v dvorano in garderobo, na sanitarijah metuljček iz notranje strani. Vrata za požarni izhod so nihajna vrata, obložena z obstoječim lesenim opažem. Detajli/delavniška dokumentacija: Vse mizarske izdelke je izdelati po shemah in načrtih PZI projektne dokumentacije. Pred pričetkom del je potrebna izdelava delavniške dokumentacije, ki jo izdela prevzemnik del in jo posreduje v potrditev naročniku oz. projektantu. Sprememba izvedbe je možna samo s pristankom naročnika oz. projektanta.
Perforacija obložnih drsnih panelov sten pred okni: kvadratne odprine velikosti 30x30mm. Obložna plošče je neenakomerno perforirana po celotni površini.
1. | Izdelava, dobava in montaža lesenih enokrilnih vrat v lesenem podboju v debelini zidu. Vratno krilo je laminirano z laminatom oz. furnirano. Vrata so opremljena z okovjem, kljuko in ključavnico. Notranja vrata kot npr.
| a.) vrata vel. 110x210cm, POZ V1 | kos | 1 |  | 0
| b.) vrata vel. 80x200cm, POZ V2 | kos | 1 |  | 0
| c.) vrata vel. 118x220cm, POZ V3 | kos | 2 |  | 0
| d.) vrata vel. 90x200cm, POZ V4 | kos | 3 |  | 0
| d.) vrata vel. 70x200cm, POZ V6 | kos | 3 |  | 0
| d.) vrata vel. 90x200cm, POZ V7 | kos | 1 |  | 0
2. | Izdelava, dobava in montaža lesenih enokrilnih vrat v kovinskem podboju v debelini zidu. Vratno krilo je laminirano z laminatom. Vgradnjo je treba izvesti z odmikom od prečne stene zaradi montaže vratnih nasadil in kril. Vrata so opremljena z okovjem, kljuko in ključavnico. Podoj je pleskan po RAL.
| a.) vrata vel. 60x200cm, POZ V5 | kos | 3 |  | 0
3. | Dobava in montaža dvokrilnih lesenih drsnih vrat, izdelanih iz perforiranih vlakno-cementnih plošč debeline 14mm. Perforacija po shemi, vključno z drsnim vodilom in vsem potrebnim minimalnim RFokovjem
| a.) vrata vel. 2x100xh235cm, POZ V8 | kos | 1 |  | 0
4. | Obloga oz plošč kot npr. Swisspearl Eterplan debelin 14mm pred okni v vsakem polju. Plošča je na stropu on na tleh vpeta v drsni profil, ki omogoča odpiranje oken. Perforirane plošče so so preforirane v skladu z načrtom.
| a.) plošča vel. 120x258cm, POZ V2 | kos | 8 |  | 0
| a.) plošča vel. 120x258cm, POZ V2 | kos | 2 |  | 0
5. | Dobava in montaža notranjega fiksnega okna v alu steklarskem okvirju, vel. 180x195cm. Okno je zastekljeno s kaljenim varnostnim steklom, dim. 8+16+8 mm. Zasteklitev s termopan steklom, zunanje steklo 8 mm je refleksno STOP SOL SUPER SILVER, notranje je lepljen FLOAT 4+6. Zatesnitev z EPDM gumo oz. trajno elastičnim kitom. Glej sheme. | kos | 1 |  | 0
6. | Obloga špalete levo in desno od vhodnih vrat z oblogo iz plošč kot npr. Swispearl. Pritrjevanje uskladiti s projektantom.
| a.) plošča vel. 50x0,8xh225cm | kos | 2 |  | 0
7. | Obloga špalete okrog okna med garderobo in dvorano z oblogo iz plošč kot npr. Swispearl Eterplan debeline 0,8mm. Pritrjevanje uskladiti s projektantom. Globina špalete znaša 50cm. | tm | 7.6 |  | 0
8. | Kompletna dobava lamelne zavese antracitne barve pred ogledalom višine 240cm, in skupne enotne dolžine 900cm, vključno s karniso, in vodili. Širina lamele 89mm. | kpl | 1 |  | 0
| MIZARSKA DELA | SKUPAJ: |  |  | 0

## 2.2. Talne obloge
2.2. | TALNE OBLOGE | količina | enota | cena/enoto | skupaj EUR
Predpriprava: Po odstranitvi obstoječe talne obloge je potrebna priprava podlage z brezprašnim brušenjem za odstranitev lepila. Sanacija podlage s šivanjem razpok v estrihu in lokalnim krpanjem estrih. Dobava in izvedba predpremaza za vpojne podlage in mikroarmirane izravnalne mase do debeline 3mm na nastopnih površinah. Brušenje in glajenje čelnih površin z gladilno maso.
3. | Dobava in polaganje LVT KLIK talne obloge, barva po izboru projektanta, vključno z ustrezno predpripravo podlage ( obstoječe je položen homogeni PVC tlak). Tehnične karakteristike katerim mora ustrezati: - sestavljen iz 5. slojev; - skupna debelina 4,5mm; - Osnova iz extrudiranega PVC-ja za odlično dimenzijsko stabilnost (po EN ISO 23999 ≤0,06%) - spodnji sloj iz integrirane IXPE akustične podloge za optimalno absorbcijo zvoka ( 21dB po EN ISO 717-2); - vrhnji obrabni sloj 0.30mm s PUR zaščito za odlično odpornost proti praskam in za preprosto vzdrževanje; - kemijsko odporen po EN ISO 26987; - razred protizdrsnosti R10 po DIN 51130; - ognjevarno po EN13501-1 razred Bfl-s1 - odporno na kolesca po ISO4918, - I4F Klik sistem polaganja; - Brez PHTHALATOV; - Emisijski razred A+ Dimenzije in način polaganja določi arhitekt. V ceni je zajeti ves potrebni pomožni material. | m2 | 285 |  | 0
Postavka vključuje opisano predpripravo
| TALNE OBLOGE | SKUPAJ: |  |  | 0

## 2.3. Suhomontažna dela
2. 3. | SUHOMONTAŽNA DELA | količina | enota | cena/enoto | skupaj EUR
Splošna določila:
V kolikor v posameznih pozicijah ni drugače podano, veljajo v nadaljevanju navedena določila:
Enakovrednost:
V kolikor pri posameznih pozicijah ni drugače določeno, veljajo kot kriteriji enakovrednosti značilnih navedenih izvedb vse
tehnične specifikacije, ki so opisane, zlasti tudi konstruktivna sestava in tehnične lastnosti posameznih delov
konstrukcije in skupne konstrukcije kakor tudi posebne lastnosti, ki so podane v tehnični dokumentaciji proizvajalca
značilnih navedenih proizvodov. Če se ponuja enakovredna izvedba, je potrebno na primerjalni listi prikazati tehnične
specifikacije vseh ponujenih sistemov.
Etaže:
Vse pozicije veljajo neglede na različnost etaže.
Kovinski nosilci:
Podkonstrukcija iz pocinkanih jeklenih profilov z vtisnjenimi odprtinami za vodenje sanitarnih in
elektroinštalacij ter ves pritrdilni material mora biti pocinkan ali fosforiziran. Nazivna debelina pločevine za
pokončnike podkonstrukcije mora znašati najmanj 0,6 mm. Če ni drugače navedeno, so stenske
konstrukcije s kovinskimi stojkami nenosilne in neprestavljive.
Dokazilo stabilnosti za stenske konstrukcije mora dokazati prevzemnik naročila, v kolikor stabilnost
ni razvidna iz avstrijskega standarda ÖNORM B 3358-6. Okrajšava CW se uporablja pri stenah
s kovinskimi stojkami za stenske C-profile. Navedena vrednost je višina mostička profila v mm.
Priključki:
Priključke na stene, strop in tla je izvesti s tesnilnimi trakovi deb. 3,5 - 8,0 mm, enostransko
samolepljivimi. V enotni ceni je treba vkalkulirati togi stik profilov s tesnilnim trakom s steno,
stropom in tlemi v skladu v skladu z avstrijskim standardom B 3356-6.
Zvočno izolacijski sloj:
Sloje mineralne volne zahtevane gostote je položiti po celotno površini in na način, ki onemogoča
zdrs volne. V kolikor ni drugače določeno, mora znašati debelina zvočne izolacije minimalno 5 cm.
Če ni drugače navedeno, je v enotni ceni vkalkuliran 5 cm debel izolacijski sloj iz vezane mineralne volne.
Požarna odpornost:
Izvajalec mora predložiti dokazilo o zahtevani požarni odpornosti celotne stenske konstrukcije, ki
ga izda pooblaščena ustanova z vsemi atesti.
Dokazilo o zahtevanem razredu požarne upornosti za stensko konstrukcijo mora dokazati izvajalec
naročila s potrdilom o preizkusu ali mnenjem izvedenca avtorizirane institucije za preizkušanje, če
razred požarne upornosti ni razviden iz avstrijskih standardov ÖNORM B 3800 in ÖNORM B 3358-6
oz. iz priloge 1 nemškega standarda DIN 4109.
Zvočna zaščita:
Zahtevane vrednosti zvočne zaščite stenskih konstrukcij izvajalec dokaže s poročilom o preizkusu
pooblaščene institucije za preizkušanje in nadzor, če že vrednosti zvočne zaščite niso razvidne iz
avstrijskega standarda ÖNORM B 3358-6 oz. nemškega standarda DIN 4109, priloga 1.
Površinska obdelava:
Površine sten je zakitati in zgletati skladno s tehničnimi navodili proizvajalca. Bandažne trakove je
vgraditi ustrezno zahtevanemu sistemu. Izpostavljene vogale sten je opremiti z zaščitnimi kotniki,
ki jih je zagletani. V kolikor ni drugače določeno, je površine pripraviti do te stopnje, da so
pripravljene za slikarska dela brez osnovnih premazov. To pomeni, da razen manjših popravil in
manjšega rahlega brušenja stikov plošč površine pred nanosom osnovnega in finalnih premazov
ni potrebno dodatno obdelovati. Fuge ob stikih z betonskim stropom in stenah je v širini in
globini min. 4 mm zafugirati z akrilnim kitom bele barve.
Izrezi:
Obdelave sten pri inštalacijah in vgradnih elementih, ki so izvedeni pred montažo plošč na konstrukcijo, ne bodo
posebej obračunane in jih je zajeti v ceno po enoti mere.
Prekinitev del:
Prekinitve del, ki so potrebne za montažo inštalacij v stene, je vkalkulirati v ceno po enoti mere.
Obračun odprtin:
Odprtine do 2,5 m2 se ne odštevajo.
Dopustna odstopanja:
Kot mejna dopustna odstopanja za pravokotnost, površinsko ravnost in dimenzije gradbenih elementov veljajo določila
DIN 18 202, Toleranzen im Hochbau.
Impregnirane plošče:
1. | Dobava in montaža akustičnega spuščenega sropa iz perforirane mavčnokartonaste plošče deb. 12,5mm, kaširane s črnim voalom, skupaj s pocinkano podkonstrukcijo pritrjeno na AB stropno konstrukcijo Upoštevati je, da se v spuščene stropove vgradijo svetila po načrtu.Globina obešanja 15cm | m2 | 115 |  | 0
2. | Dobava in montaža gladkega spuščenega stropa iz mavčnih plošč deb. 12,5 mm na podkonstrukciji iz pocinkanih pločevinastih profilov. Oblačenje cevi centralne kurjave. Globina obešanja je cca. 40cm | m2 | 34 |  | 0
3. | Kompletna naprava vertikalne kaskade iz GK plošče višine 40cm kot zaključek stropa | m1 | 56 |  | 0
4. | Doplačilo za izvedbo ojačitvenega UA vratnega profila | m1 | 6.7 |  | 0
5. | Kompletna izvedba mavčno kartonskih sten debeline 12,5cm. Stena je sestavljena iz kovinske pocinkane podkonstrukcije širine 75mm, obojestranske obloge iz dveh mavčnokartonastih plošč deb. 12,5mm in vmesnega polnila iz mineralne volne deb. 75 mm. Stena je postavljene na talno ploščo. Stik stene z ostalo konstrukcijo ter preklado se izvede s senčnim profilom. Stiki plošč se bandažirajo, kvaliteta obdelave Q3. | m2 | 20 |  | 0
6. | Kompletna izvedba obložne mavčno kartonske stene za globino 48cm. Stena je sestavljena iz kovinske pocinkane podkonstrukcije širine 75mm, enostranske obloge iz dveh mavčnokartonastih plošč deb. 12,5mm in vmesnega polnila iz mineralne volne deb. 50 mm. Stene so postavljene na AB ploščo. Stiki plošč se bandažirajo, kvaliteta obdelave Q3. | m2 | 32 |  | 0
| SUHOMONTAŽNA DELA | SKUPAJ: |  |  | 0

## 2.4. Slikopleskarska dela
2.4. | SLIKOPLESKARSKA DELA | količina | enota | cena/enoto | skupaj EUR
Predopombe:
V kolikor v posameznih pozicijah ni drugače podano, veljajo v nadaljevanju navedena določila:
Etaže:
Vse pozicije veljajo neglede na različnost etaže.
Višine:
V kolikor je za dela, ki se izvajajo nad 4 m višine od gotovih tal potrebno doplačilo zaradi težavnosti dela, je
doplačila potrebno vkalkulirati v postavko. Izvedbena višina se meri od gotovih tal do zgornjega roba obdelane površine.
Oder:
V ceno po enoti mere (c.e.m.) kalkulirati oder.
Stropne/stenske površine:
V kolikor ni drugače določeno, je cene po enoti mere (c.e.m.) kalkulirati neglede na to, ali se storitev izvaja na stenski ali
stropni površini.
Priprava površine:
Odstranitev manjših obrizgov ometa in hrapavosti je vkalkulirati v c.e.m. slikarskih ali pleskarskih storitev. V kolikor se
posamezni prostori ali večje vezane površine ne omečejo na novo, je storitve priprave podlage (strganje, gletanje in podobno)
obstoječih starih površin vkalkulirati v celotno površino prenove.
Barvni odtenek:
V kolikor ni drugače določeno, je v c.e.m. sliko-pleskarskih del vkalkulirati nanos
pastelnih odtenkov zaključnih premazov po izboru naročnika oz. projektanta.
Disperzijski premazi:
Pojmi premazi obstojni na suho brisanje (wischfest), pralni premazi (reinigungsfahig),
premazi, odporni na praske (scheuerbestandig) in odporni na udar dežja
(schlagregenbestandig) so definirani v normativu ONORM O 2356. Uporaba fungicidnih
(proti plesni) in zdravju škodljivih (npr. spojine živega srebra) premazov ni dovoljena.
Na zahtevo naročnika je predložiti ustrezne ateste za uporabljene materiale.
Obračunska določila:
Slikarska dela se obračunajo po dejansko izvedenih površinah.
Dodatna določila:
Pred pričetkom del mora izvajalec naročniku predložiti dokazila o ustreznosti ponujenih
materialov z ozirom na njihovo namembnost. Ta dokazila obsegajo: vremensko
obstojnost, barvno obstojnost, obstojnost na suho brisanje, odpornost na mokro brisanje,
odpornost na udar dežja, oprijemljivost in elastičnost, obstojnost na čistila, običajno
uporabljana v hišni rabi, paropropustnost, obstojnost na zmrzal.
Disperzijski premazi notranjih površin s kitanjem podlage: Premaz notranjih površin s premazi na osnovi akrilnih, akrilno kopolimernih, polimernih ali terpolimernih disperzij, ki se redčijo z vodo. Podlago je predhodno gladko skitati z disperzijskim polnilom in po potrebi predhodno premazati z akrilnim prednamazom za izravnavo vpojnosti zelo poroznih površin ali prekritje nikotinskih ali drugih madežev. Kitanje (2x) se izvede po celotni površini in ga je vključiti v c.e.m. premaza (vključno z brušenjem kita). Premaz se nanaša s čopičem, valjčkom ali razpršilcem. Premaz mora biti paropropusten.
Pred izvedbo slikopleskarskih del je potrebno zaščititi hidrant.
1. | Odstranitev obstoječega premaza latex po celotni površini hodnika pred dvorano, vključno z odpraševanjem | m2 | 30 |  | 0
2. | Disperzija znotraj, 2x slikanje, obstoječ AB strop, preklade in stena, gladka izvedba površine, barvanje s poldisperzijsko barvo, s predhodnim kitanjem in brušenjem. | m2 | 110 |  | 0
3. | 2x slikanje mavčnih sten, gladkih in akustičnih perforiranih stropov z visokoparopropustno barvo kot npr. jupol classic, s predhodnim 2x kitanjem s trajno elastičnim kitom in brušenjem. Površina mora biti ravna, gladka in enakomerno pobarvana. | m2 | 170 |  | 0
4. | 2x slikanje novih ometanih sten z visokoparopropustno barvo kot npr. jupol classic, s predhodnim 2x kitanjem s trajno elastičnim kitom in brušenjem. Površina mora biti ravna, gladka in enakomerno pobarvana. | m2 | 212 |  | 0
| SLIKOPLESKARSKA DELA | SKUPAJ: |  |  | 0