## Ponudbeni predračun
SKUPNA REKAPITULACIJA
1 | STOLI |  |  |  | 0
2 | MIZE |  |  |  | 0
3 | NIZKI ELEMENTI |  |  |  | 0
4 | OMARE |  |  |  | 0
5 | ELEMENTI V GARDEROBAH |  |  |  | 0
6 | FOLIJE ZA OKNA IN VRATA |  |  |  | 0
7 | KLOPI |  |  |  | 0
8 | DODATKI |  |  |  | 0
| SKUPAJ: |  |  |  | 0
| D D V (22%) |  |  |  | 0
| V S E S K U P A J z DDV |  |  |  | 0
UVODNE OPOMBE - SPLOŠNA OPOZORILA:
Vse mere navedene v popisu in v načrtih je potrebno kontrolirati na objektu,
Pri izvedbi se je treba držati načrtov in navodil odgovornega projektanta. V primeru morebitnih nejasnosti mora izvajalec del že v času izdelave ponudbe iskati ustrezna tolmačenja. V primeru, da izvajalec v načrtu opazi napako, mora nanjo opozoriti projektanta opreme, delo pa izvesti strokovno pravilno.
Dela morajo biti izvedena strokovno pravilno in iz najkvalitetnejših materialov, skladno z veljavnimi tehničnimi predpisi in SIST-i,
V ceni za enoto je potrebno, poleg del opisanih v posamezni postavki, upoštevati še:
- opravljanje izmer na objektu,
- dobavo vsega potrebnega osnovnega in pomožnega materiala: okovja, kljuk, ključavnic, z vsemi transportnimi in manipulativnimi stroški,
- delo v delavnici in na objektu,
- prevoz izdelkov na objekt, z nakladanjem, razkladanjem, skladiščenjem in prenosi, pred poškodbami ustrezno zaščitenih izdelkov do mesta montaže,
- izdelavo vseh potrebnih detajlov oz delavniških risb in dopolnilnih del, katera so potrebna za končanje posameznih del, tudi če detajli in niso podrobno navedeni in opisani v popisu del ali projektu in so ta dopolnila nujna za pravilno funkcioniranje posameznih elementov notranje opreme,
- dobava vseh podkonstrukcij,
- izdelava in dobava vzorcev v potrditev naročniku in odgovornemu projektantu,
- čiščenje opreme in prostorov po izvršeni montaži in zaščita izdelkov do predaje naročniku,
- obračun del se vrši v merskih enotah, ki so označene v posamezni postavki,
- pohištvo se izdeluje po potrjenih shemah iz projekta,
- vsi materiali za pohištvo morajo imeti ustrezne certifikate in ateste,
- vse materiale pred vgradnjo potrdi odgovorni projektant.
| Opis | Enota | Količina | Cena na enoto brez DDV (EUR) | Skupaj brez DDV (EUR)
1 | STOLI
1.1 | S1 – stol v prostoru „Media working room“ | kom | 74 | 0 | 0
Konferenčni stol kot npr. AJ Produkter AB model WHISTLER. Višina sedeža 44 cm, globina sedeža 43 cm, širina sedeža 41 cm, širina z nogami maksimalno 50 cm, višina stola cca 80 cm. Stoli so nakladalni, kovinska kromirana podkonstrukcija brez rokonaslonov. Sedežne školjke stolov so iz belega laminata, pritrjene na kovinsko ogrodje, brez naslonov za roke. Sedež je delno ukrivljen in oblazinjen s tkanino, v barvi in teksturi po izbiri projektanta.
1.2 | S2 – stol v prostorih „Press center, sejna soba, pisarna št. 11 in pisarna št. 12“ | kom | 75 | 0 | 0
Konferenčni stol kot npr. Hit Preless d.o.o. model AFILO. Višina sedeža 46 cm, širina maksimalno 54 cm, višina stola cca 82 cm. Stoli so nakladalni, sedežne školjke stolov so iz pvc - črne barve, tapeciran sedalni in hrbtni del, pritrjene na kromirano podnožje v obliki sani brez naslonov za roke. Blago v barvi in teksturi po izbiri projektanta.
1.3 | S2m – stol v prostoru „Press center“ | kom | 28 | 0 | 0
Konferenčni stol kot npr. Hit preless d.o.o. model AFILO. Višina sedeža 46 cm, širina maksimalno 54 cm, višina stola cca 82 cm. Stoli so nakladalni, sedežne školjke stolov so iz pvc - črne barve, tapeciran sedalni in hrbtni del, pritrjene na kromirano podnožje v obliki sani z rokonaslonom in preklopno mizico. Blago v barvi in teksturi po izbiri projektanta.
1.4 | S3 – stol v prostoru „Press center“ | kom | 6 | 0 | 0
PISARNIŠKI STOL EAMES SOFT - NIZEK ALI EAMES RIBB – NIZEK REPLIKA Z IDENTIČNO IZVEDBO KOT ORIGINAL Pisarniški stol kot npr. Eames model EA 217. Stol na kolesih s prilagodjivo višino, višina sedeža 41-49cm, širina nog maks. 64-68 cm, višina hrbtišča stola – 100 cm. Delovni stol na kolesih, dvižni, školjka tapecirana z usnjem brez rokonaslonov. Podnožje kromirano, petkrako. Stol ima dvižni plinski mehanizem. Školjke so iz kromiranega ogrodja, tapecirane s peno prekrito z usnjem v barvi po izbiri projektanta. Kolesa-za tekstilni pod. Material-pravo premium usnje.
1.5 | S4 – stol v prostorih „Prevajalci, vratar, pisarna št.11 in pisarna št. 12“ | kom | 7 | 0 | 0
PISARNIŠKI STOL EAMES RIBB NIZEK REPLIKA Z IDENTIČNO IZVEDBO KOT ORIGINAL Pisarniški stol kot npr. Eames model EA 217 ribbed. Stol na kolesih s prilagodjivo višino, višina sedeža 41-49cm, širina nog maks. 64-68 cm, višina hrbtišča stola- 100cm. Delovni stol na kolesih, dvižni, školjka tapecirana z usnjem s kromiranimi rokonasloni. Podnožje kromirano, petkrako. Stol ima dvižni plinski mehanizem. Školjke so iz kromiranega ogrodja, tapecirane s peno prekrito z usnjem v barvi po izbiri projektanta. Kolesa-za tekstilni pod. Material-pravo premium usnje
1 | STOLI SKUPAJ: |  |  |  | 0
2 | MIZE
2.1 | M1 - miza v prostoru „Media working room“ | kom | 21 | 0 | 0
Miza dimenzije š/d/v = 70 cm / 180 cm / 74 cm. Delovna miza za tri osebe. Mize so premakljive. Podnožje U – oblike. Ogrodje je iz tipskih prašno barvanih (fina struktura) pravokotnih pohištvenih profilov dimenzije 30/60 mm, barva po izbiri projektanta. Noge U – oblike so v vogalih miz, ogrodje je pod ploščo povezano z dvema pravokotnima profiloma 20/40 mm. Okvirji miz imajo distančnike višine 10 mm, ki so nameščeni med okvirjem in mizno ploščo (15,0 cm od roba mize zaradi namestitve namiznih vtičnic). Višina mize je nastavljiva, regulira se na spodnji strani mizne noge z brezstopenjskim vrtenjem, vse noge imajo možnost nivelacije. Debelina mizne plošče 19 mm. Robovi miz so obrobljeni z abs trakom, debeline 1 mm v enaki barvi, kot je površinska obdelava mizne plošče. Mizna plošča - MDF plošča d=19mm, Obdelava - Ultrapas kot npr. FUNDERMAX 0085 FH WHITE, Posebnosti - Vgrajena namizna vtičnica (kot npr. Bachmann Twist USB - 3kom/mizo) z vsemi povezavami s talno vtičnico in spojkami za pritrditev kablov (glej načrt miza M1 in M2 - MediaWorkingRoom)
2.2 | M2 - miza v prostoru „Media working room“ | kom | 7 | 0 | 0
Miza dimenzije š/d/v = 70 cm / 120 cm / 74 cm. Delovna miza za dve osebi. Mize so premakljive. Podnožje U – oblike. Ogrodje je iz tipskih prašno barvanih (fina struktura) pravokotnih pohištvenih profilov dimenzije 30/60 mm, barva po izbiri projektanta. Noge U – oblike so v vogalih miz, ogrodje je pod ploščo povezano z dvema pravokotnima profiloma 20/40 mm. Okvirji miz imajo distančnike višine 10 mm, ki so nameščeni med okvirjem in mizno ploščo. Višina mize je nastavljiva, regulira se na spodnji strani mizne noge z brezstopenjskim vrtenjem, vse noge imajo možnost nivelacije. Debelina mizne plošče 19 mm. Robovi miz so obrobljeni z abs trakom, debeline 1 mm v enaki barvi, kot je površinska obdelava mizne plošče. Mizna plošča - MDF plošča d=19mm, Obdelava - Obdelava - Ultrapas kot npr. FUNDERMAX 0085 FH WHITE, Posebnosti - Vgrajena namizna vtičnica (kot npr. Bachmann Twist USB - 2kom/mizo) z vsemi povezavami s talno vtičnico in spojkami za pritrditev kablov (glej načrt miza M1 in M2 - MediaWorkingRoom)
2.3 | M3 - miza v prostoru „Nogometna šola – vratar“ | kom | 1 | 0 | 0
Miza dimenzije š/d/v = 50 cm / 278 cm / 74 cm. Delovna miza za eno osebo. Mize so premakljive. Podnožje U – oblike. Ogrodje je iz tipskih prašno barvanih (fina struktura) pravokotnih pohištvenih profilov dimenzije 30/60 mm, barva po izbiri projektanta. Noge U – oblike so v vogalih miz, ogrodje je pod ploščo povezano z dvema pravokotnima profiloma 20/40 mm. Okvirji miz imajo distančnike višine 10 mm, ki so nameščeni med okvirjem in mizno ploščo. Višina mize je nastavljiva, regulira se na spodnji strani mizne noge z brezstopenjskim vrtenjem, vse noge imajo možnost nivelacije. Debelina mizne plošče 19 mm. Robovi miz so obrobljeni z abs trakom, debeline 1 mm v enaki barvi, kot je površinska obdelava mizne plošče. Mizna plošča - MDF plošča d=19mm, Obdelava - Obdelava - Ultrapas kot npr. FUNDERMAX 0759 FH GRAFITNO ČRNA, Posebnosti - Vgrajena namizna vtičnica (kot npr. Bachmann Twist USB - 2kom/mizo) z vsemi povezavami s talno vtičnico in spojkami za pritrditev kablov (glej načrt miza M3 ...).
2.4 | M4 - miza v prostoru „Prevajalci“ | kom | 1 | 0 | 0
Miza dimenzije š/d/v = 50 cm / 278 cm / 74 cm. Delovna miza za eno osebo. Mize so premakljive. Podnožje U – oblike. Ogrodje je iz tipskih prašno barvanih (fina struktura) pravokotnih pohištvenih profilov dimenzije 30/60 mm, barva po izbiri projektanta. Noge U – oblike so v vogalih miz, ogrodje je pod ploščo povezano z dvema pravokotnima profiloma 20/40 mm. Okvirji miz imajo distančnike višine 10 mm, ki so nameščeni med okvirjem in mizno ploščo. Višina mize je nastavljiva, regulira se na spodnji strani mizne noge z brezstopenjskim vrtenjem, vse noge imajo možnost nivelacije. Debelina mizne plošče 19 mm. Robovi miz so obrobljeni z abs trakom, debeline 1 mm v enaki barvi, kot je površinska obdelava mizne plošče. Mizna plošča - MDF plošča d=19mm, Obdelava - Ultrapas kot npr. FUNDERMAX 0759 FH GRAFITNO ČRNA, Posebnosti - Vgrajena namizna vtičnica (kot npr. Bachmann Twist USB - 2kom/mizo) z vsemi povezavami s talno vtičnico in spojkami za pritrditev kablov (glej načrt miza M3 ...),
2.5 | M5 - miza v prostoru „Sejna soba“ | kom | 2 | 0 | 0
Miza dimenzije š/d/v = 120 cm / 250 cm / 74 cm. Miza za devet oseb. Mize so premakljive. Podnožje U – oblike. Ogrodje je iz tipskih prašno barvanih (fina struktura) pravokotnih pohištvenih profilov dimenzije 30/60 mm, barva po izbiri projektanta. Noge U – oblike so v vogalih miz, ogrodje je pod ploščo povezano s tremi pravokotnimi profili 20/40 mm. Okvirji miz imajo distančnike višine 10 mm, ki so nameščeni med okvirjem in mizno ploščo. Višina mize je nastavljiva, regulira se na spodnji strani mizne noge z brezstopenjskim vrtenjem, vse noge imajo možnost nivelacije. Debelina mizne plošče 19 mm. Robovi miz so obrobljeni z abs trakom, debeline 1 mm v enaki barvi, kot je površinska obdelava mizne plošče. Mizna plošča - MDF plošča d=19mm, Obdelava - Ultrapas kot npr. FUNDERMAX 0085 FH WHITE, Posebnosti - Vgrajena namizna vtičnica (kot npr. Bachmann Twist USB - 4kom/mizo) z vsemi povezavami s talno vtičnico in spojkami za pritrditev kablov (glej načrt miza M5 ...).
2.6 | M6 - miza v prostoru „Pisarna št. 11 in pisarna št. 12“ | kom | 4 | 0 | 0
Miza dimenzije š/d/v = 80 cm / 200 cm / 74 cm. Miza za eno osebo. Mize so premakljive. Podnožje U – oblike. Ogrodje je iz tipskih prašno barvanih (fina struktura) pravokotnih pohištvenih profilov dimenzije 30/60 mm, barva po izbiri projektanta. Noge U – oblike so v vogalih miz, ogrodje je pod ploščo povezano z dvema pravokotnima profiloma 20/40 mm. Okvirji miz imajo distančnike višine 10 mm, ki so nameščeni med okvirjem in mizno ploščo. Višina mize je nastavljiva, regulira se na spodnji strani mizne noge z brezstopenjskim vrtenjem, vse noge imajo možnost nivelacije. Debelina mizne plošče 19 mm. Robovi miz so obrobljeni z abs trakom, debeline 1 mm v enaki barvi, kot je površinska obdelava mizne plošče. Mizna plošča - MDF plošča d=19mm, Obdelava - Ultrapas kot npr. FUNDERMAX 0085 FH WHITE.
2.7 | M7 - miza v prostoru „Pisarna št. 11 in pisarna št. 12“ | kom | 2 | 0 | 0
Miza dimenzije š/d/v = 100 cm / 200 cm / 74 cm. Miza za eno osebo. Mize so premakljive. Podnožje U – oblike. Ogrodje je iz tipskih prašno barvanih (fina struktura) pravokotnih pohištvenih profilov dimenzije 30/60 mm, barva po izbiri projektanta. Noge U – oblike so v vogalih miz, ogrodje je pod ploščo povezano s tremi pravokotnimi profili 20/40 mm. Okvirji miz imajo distančnike višine 10 mm, ki so nameščeni med okvirjem in mizno ploščo. Višina mize je nastavljiva, regulira se na spodnji strani mizne noge z brezstopenjskim vrtenjem, vse noge imajo možnost nivelacije. Debelina mizne plošče 19 mm. Robovi miz so obrobljeni z abs trakom, debeline 1 mm v enaki barvi, kot je površinska obdelava mizne plošče. Mizna plošča - MDF plošča d=19mm, Obdelava - Ultrapas kot npr. FUNDERMAX 0085 FH WHITE.
2.8 | GP – govorniški pult in 3D logotip v „Press centru | kom | 1 | 0 | 0
Govorniški pult dimenzije š/d/v = 80 cm / 450 cm / 80 cm. Pult je v leseni izvedbi in postavljen na govorniškem odru. Dolžina omogoča postavitev 6. stolov. Pult je narejen iz barvanega mediapana, debeline 40 mm (2x temeljna barva (400g/m2 z vmesnim brušenjem), 1 x pokrivna barva (350g/m2), barva po izbiri projektanta. Mizna plošča z bočnima stranicama montirana na višini 74 cm, 3D logotip nk-maribor, dimenzij š/v/g: 42,0/41,0/3,2 cm, izdelan iz cnc izrez 30 mm mlečnega - belega pleksi stekla, spredaj dodatno brušen rf lasersko izrezan, zalepljeno na pleksi steklo. Mizna plošča in stranice - MDF plošča d=25mm, Obdelava mizne plošče - Ultrapas kot npr. FUNDERMAX0759 FH GRAFITNO ČRNA, Maska / Obod mize - MDF plošča d=40mm Obdelava maske - barvano v RAL (barve kluba) Posebnosti - Vgrajeni uvodniki za kable (6 kom) in drsniki (glej načrt Govorniški pult-GP...)
2 | MIZE SKUPAJ: |  |  |  | 0
3 | NIZKI ELEMENTI
3.1 | NE1 – nizki elementi prostoru „Media working room“ | kom | 2 | 0 | 0
Enoten nizki element dimenzijje š/d/v = 70 cm / 267 cm / 64 cm (8 cm dvignjen od tal) je sestavljen v nizu iz 3 med seboj fiksno povezanih elementov. 1. element je dimenzije š/d/v = 70 cm / 133 cm / 65 cm, na sprednjih straneh odprt, z 1 polico po celotni dolžini, na sredini s pregrado po celotni dolžini; 2. element je dimenzije š/d/v = 70 cm / 60 cm / 65 cm, na sprednjih straneh odprt, z 1 polico po celotni dolžini, na sredini s pregrado po celotni dolžini in 2 stranici dimenzije š/d/v = 1,9 cm / 73 cm / 65 cm Celoten element je narejen iz ultrapasa na MDF-u debeline 19 mm. Barva in dekor po izbiri projektanta. Pohištvene noge višine 8,0 cm, fi=4,0 cm, z regulacijo višine + 2,0 cm, 8 kom, barva po izbiri projektanta. Obdelava MDF plošč - Ultrapas kot npr. Resopal 749-60 (vijolična) Robni trak - ABS v barvi ultrapasa Posebnosti - Nastavljive kovinske pohištvene noge (8 kom) (glej načrt Nizki elementi NE1, NE2)
3.2 | NE2 – nizki elementi prostoru „Media working room“ | kom | 2 | 0 | 0
Enoten nizki element dimenzijje š/d/v = 70 cm / 360 cm / 65 cm (8 cm dvignjen od tal) je sestavljen v nizu iz 3 med seboj fiksno povezanih elementov. 1. element je dimenzije š/d/v = 70 cm / 173 cm / 65 cm, na sprednjih straneh odprt, z 1 polico po celotni dolžini, na sredini s pregrado po celotni dolžini; 2. element je dimenzije š/d/v = 70 cm / 114 cm / 65 cm, na sprednjih straneh odprt, z 1 polico po celotni dolžini, na sredini s pregrado po celotni dolžini in 2 stranici dimenzije š/d/v = 1,9 cm / 73 cm / 65 cm Celoten element je narejen iz ultrapasa na MDF-u debeline 19 mm. Barva in dekor po izbiri projektanta. Pohištvene noge višine 8,0 cm, fi=4,0 cm, z regulacijo višine + 2,0 cm, 9 kom, barva po izbiri projektanta. Obdelava MDF plošč - Ultrapas kot npr. Resopal 749-60 (vijolična) Robni trak - ABS v barvi ultrapasa Posebnosti - Nastavljive kovinske pohištvene noge (8 kom) (glej načrt Nizki elementi NE1, NE2)
3.3 | NE3 – nizki elementi prostoru „Pisarna št. 11 in pisarna št. 12“ | kom | 4 | 0 | 0
Enoten nizki element dimenzije š/d/v = 40 cm / 196 cm / 64 cm (10 cm dvignjen od tal) . Korpus elementa je deljen na tri dele, spredaj zaprt z vrati (3 kom). V elementu so nameščene 3 police. Korpus in vrata elementa sta narejena iz ultrapasa na MDF-u debeline 19 mm. Hrbtišče in police iz oplemenitenega iverala. Barva in dekor po izbiri projektanta. Pohištvene noge iz aluminija , višine 10,0 cm, fi=3,0 cm, z regulacijo višine + 1,0 cm, 6 kom, RAL – črna. (kot npr. art. št. 103324355 Schachermayer). Alu pohištveni ročaj L = 50 mm (kot npr. art. št. 092249825 STARMAN) prašno barvan, RAL - črne barve Obdelava MDF plošč in iveral - kot npr. FUNDERMAX 0071 FH FRESKO Robni trak - ABS v barvi ultrapasa Posebnosti - Nastavljive kovinske pohištvene noge (6 kom) (glej načrt Nizki elementi NE3)
3 | NIZI ELEMENTI SKUPAJ: |  |  |  | 0
4 | OMARE
4.1 | O1 in O2 – omare v prostoru „Nogometna šola – vratar“ | kom | 1 | 0 | 0
Niz je sestavljen iz dveh delov: 1. omara š/d/v = 40 cm / 121 cm / 249 cm s polnimi dvokrilnimi vrati in 2. omara š/d/v = 40 cm / 88 cm / 249 cm s polnimi dvokrilnimi vrati. Zaradi velike višine omare ima vsaka omara eno fiksno polico. Ostale police so višinsko nastavljive. Korpus omare je iz oplemenitenega iverala 19 mm, hrbtišče 10 mm, Vrata omare so narejena iz ultrapasa na MDF-u debeline 19 mm. barva po izbiri projektanta. TIP-ON odpiranje vrat omare in ključavnica za zaklep vrat. Obdelava plošč - kot npr. Fundermax 759 FH (grafitno črna) Robni trak - ABS d=1mm v barvi plošč, min.posnet Posebnosti - 1 x fiksna polica, 5x nastavljive police, TIP-ON odpiranje vrat, ključavnica (glej načrt Nizki elementi Miza M3, Omari O1...)
4.2 | O3 – omare v prostoru „Pisarna št. 11 in pisarna št. 12“ | kom | 6 | 0 | 0
Omara š/g/v = 120 cm / 40 cm / 248 cm s polnimi dvokrilnimi vrati 10 cm dvignjena od tal. Zaradi velike višine omare ima vsaka omara vgrajeni po dve fiksni polici. Ostale police so višinsko nastavljive. Korpus, hrbtišče in police omare so iz oplemenitenega iverala 19 mm, hrbtišče 10 mm, barva po izbiri projektanta. Vrata omare so narejena iz ultrapasa na MDF-u debeline 19 mm. Odpiranje vrat omare z alu pohištvenim ročajem, 2 omari imata vgrajeno ključavnico za zaklep vrat. Pohištvene noge iz aluminija , višine 10,0 cm, fi=3,0 cm, z regulacijo višine + 1,0 cm, 4 kom, RAL – črna. (kot npr. art. št. 103324355 Schachermayer). Alu pohištveni ročaj L = 50 mm (kot npr. art. št. 092249825 STARMAN) prašno barvan, RAL - črne barve Obdelava MDF plošč in iveral - kot npr. FUNDERMAX 0071 FH FRESKO Robni trak - ABS d=1mm v barvi plošč, min.posnet Posebnosti - 2 x fiksna polica, 8 x nastavljive police, na 2 omarah ključavnica (glej načrt pozicija O3)
4.3 | O4 – omara v prostoru „Arhiv“ | kom | 1 | 0 | 0
Omara š/g/v = 120 cm / 40 cm / 182 - 234 cm s polnimi dvokrilnimi vrati 10 cm dvignjena od tal. Zaradi večje togosti omare ima vsaka omara vgrajeni po dve fiksni polici. Ostale police so višinsko nastavljive. Korpus, hrbtišče in police omare so iz oplemenitenega iverala 25 mm, hrbtišče 10 mm, barva po izbiri projektanta. Vrata omare so narejena iz ultrapasa na MDF-u debeline 19 mm. Odpiranje vrat omare z alu pohištvenim ročajem. Pohištvene noge iz aluminija , višine 10,0 cm, fi=3,0 cm, z regulacijo višine + 1,0 cm, 4 kom, RAL – črna. (kot npr. art. št. 103324355 Schachermayer). Alu pohištveni ročaj L = 50 mm, (kot npr. art. št. 092249825 STARMAN) prašno barvan, RAL - črne barve Obdelava MDF plošč in iveral - kot npr. FUNDERMAX 0071 FH FRESKO Robni trak - ABS d=1mm v barvi plošč, min.posnet Posebnosti - 2 x fiksna polica, 7 x nastavljive police (glej načrt pozicija O4)
4.4 | O5 – omara v prostoru „Arhiv“ | kom | 3 | 0 | 0
Omara š/g/v = 120 cm / 40 cm / 130 – 182 cm s polnimi dvokrilnimi vrati 10 cm dvignjena od tal. Zaradi večje togosti omare ima vsaka omara vgrajeni po dve fiksni polici. Ostale police so višinsko nastavljive. Korpus, hrbtišče in police omare so iz oplemenitenega iverala 25 mm, hrbtišče 10 mm, barva po izbiri projektanta. Vrata omare so narejena iz ultrapasa na MDF-u debeline 19 mm. Odpiranje vrat omare z alu pohištvenim ročajem. Pohištvene noge iz aluminija , višine 10,0 cm, fi=3,0 cm, z regulacijo višine + 1,0 cm, 4 kom, RAL – črna. (kot npr. art. št. 103324355 (Schachermayer). Alu pohištveni ročaj L = 50 mm, kot npr. art. št. 092249825 (STARMAN) prašno barvan, RAL - črne barve Obdelava MDF plošč in iveral - kot npr. FUNDERMAX 0071 FH FRESKO Robni trak - ABS d=1mm v barvi plošč, min.posnet Posebnosti - 2 x fiksna polica, 4 x nastavljive police (glej načrt pozicija O5)
4.5 | O6 – omara v prostoru „„Arhiv“ | kom | 3 | 0 | 0
Omara š/g/v = 120 cm / 40 cm / 130 – 182 cm s polnimi dvokrilnimi vrati 10 cm dvignjena od tal. Zaradi večje togosti omare ima vsaka omara vgrajeni po dve fiksni polici. Ostale police so višinsko nastavljive. Korpus, hrbtišče in police omare so iz oplemenitenega iverala 25 mm, hrbtišče 10 mm, barva po izbiri projektanta. Vrata omare so narejena iz ultrapasa na MDF-u debeline 19 mm. Odpiranje vrat omare z alu pohištvenim ročajem, 2 omari imata vgrajeno ključavnico za zaklep vrat. Pohištvene noge iz aluminija , višine 10,0 cm, fi=3,0 cm, z regulacijo višine + 1,0 cm, 4 kom, RAL – črna. (kot npr. art. št. 103324355 (Schachermayer). Alu pohištveni ročaj L = 50 mm, (kot npr. art. št. 092249825 STARMAN) prašno barvan, RAL - črne barve Obdelava MDF plošč in iveral - kot npr. FUNDERMAX 0071 FH FRESKO Robni trak - ABS d=1mm v barvi plošč, min.posnet Posebnosti - 2 x fiksna polica, 7 x nastavljive police (glej načrt pozicija O6)
4.6 | O7 – omara v prostoru „Arhiv“ | kom | 1 | 0 | 0
Omara š/g/v = 120 cm / 40 cm / 182 - 234 cm s polnimi dvokrilnimi vrati 10 cm dvignjena od tal. Zaradi večje togosti omare ima vsaka omara vgrajeni po dve fiksni polici. Ostale police so višinsko nastavljive. Korpus, hrbtišče in police omare so iz oplemenitenega iverala 25 mm, hrbtišče 10 mm, barva po izbiri projektanta. Vrata omare so narejena iz ultrapasa na MDF-u debeline 19 mm. Odpiranje vrat omare z alu pohištvenim ročajem. Pohištvene noge iz aluminija , višine 10,0 cm, fi=3,0 cm, z regulacijo višine + 1,0 cm, 4 kom, RAL – črna. (kot npr. art. št. 103324355 Schachermayer). Alu pohištveni ročaj L = 50 mm, (kot npr. art. št. 092249825 (STARMAN) prašno barvan, RAL - črne barve Obdelava MDF plošč in iveral - kot npr. FUNDERMAX 0071 FH FRESKO Robni trak - ABS d=1mm v barvi plošč, min.posnet Posebnosti - 2 x fiksna polica, 7 x nastavljive police (glej načrt pozicija O7)
4.7 | O8 – omara v prostoru „Arhiv“ | kom | 3 | 0 | 0
Omara š/g/v = 85 cm / 65 cm / 130 cm s polnimi dvokrilnimi vrati 10 cm dvignjena od tal. Vse police so višinsko nastavljive. Korpus, hrbtišče in police omare so iz oplemenitenega iverala 25 mm, hrbtišče 10 mm, barva po izbiri projektanta. Vrata omare so narejena iz ultrapasa na MDF-u debeline 19 mm. Odpiranje vrat omare z alu pohištvenim ročajem. Pohištvene noge iz aluminija , višine 10,0 cm, fi=3,0 cm, z regulacijo višine + 1,0 cm, 4 kom, RAL – črna. (kot npr. art. št. 103324355 Schachermayer). Alu pohištveni ročaj L = 50 mm, kot npr. art. št. 092249825 (STARMAN) prašno barvan, RAL - črne barve Obdelava MDF plošč in iveral - kot npr. FUNDERMAX 0071 FH FRESKO Robni trak - ABS d=1mm v barvi plošč, min.posnet Posebnosti – 4 x nastavljive police (glej načrt pozicija O8)
4.8 | O9 – omara v prostoru „Čistila“ | kom | 1 | 0 | 0
Omara š/g/v = 135 cm / 59 cm / 215 cm s polnimi dvokrilnimi vrati 10 cm dvignjena od tal. Vse police so višinsko nastavljive. Korpus, hrbtišče in police omare so iz oplemenitenega iverala 19 mm, hrbtišče 10 mm, barva po izbiri projektanta. Vrata omare so narejena iz ultrapasa na MDF-u debeline 19 mm. Odpiranje vrat omare z alu pohištvenim ročajem. Pohištvene noge iz aluminija , višine 10,0 cm, fi=3,0 cm, z regulacijo višine + 1,0 cm, 4 kom, RAL – črna. (kot npr. art. št. 103324355 Schachermayer). Alu pohištveni ročaj L = 50 mm, kot npr. art. št. 092249825 (STARMAN) prašno barvan, RAL - črne barve Obdelava MDF plošč in iveral - kot npr. FUNDERMAX 0071 FH FRESKO Robni trak - ABS d=1mm v barvi plošč, min.posnetPosebnosti – 8 x nastavljivie police (glej načrt pozicija O9)
4.9 | O10 – omara v prostoru „Čistila“ | kom | 3 | 0 | 0
Omara š/g/v = 98 cm / 44 cm / 215 cm s polnimi dvokrilnimi vrati 10 cm dvignjena od tal. Vse police so višinsko nastavljive. Korpus, hrbtišče in police omare so iz oplemenitenega iverala 19 mm, hrbtišče 10 mm, barva po izbiri projektanta. Vrata omare so narejena iz ultrapasa na MDF-u debeline 19 mm. Odpiranje vrat omare z alu pohištvenim ročajem. Pohištvene noge iz aluminija , višine 10,0 cm, fi=3,0 cm, z regulacijo višine + 1,0 cm, 4 kom, RAL – črna. (kot npr. art. št. 103324355 Schachermayer). Alu pohištveni ročaj L = 50 mm, (kot npr. art. št. 092249825 STARMAN) prašno barvan, RAL - črne barve Obdelava MDF plošč in iveral - kot npr. FUNDERMAX 0071 FH FRESKO Robni trak - ABS d=1mm v barvi plošč, min.posnet Posebnosti – 4 x nastavljive police (glej načrt pozicija O10)
4.10 | P – predalnik v prostoru „Nogometna šola – vratar“ | kom | 1 | 0 | 0
Predalnik š/g/v = 50 cm / 50 cm / 57, izdelan iz oplemenitenega iverala debeline 19 mm, dekor in barva po izbiri projektanta, s 3 predali globine 45 cm. Predali so na Tip-on odpiranje in mehko zapiranje, centralna ključavnica za zaklepanje predalov. Gumijasta gibljiva pohištvena kolesa. Obdelava plošč - Fundermax 759 FH (grafitno črna) Robni trak - ABS d=1mm v barvi plošč, min.posnet Posebnosti - TIP-ON odpiranje vrat, centralna ključavnica (glej načrt Nizki elementi Miza M3, Omari O1...)
4.11 | PP – predalnik v prostoru „Pisarna št. 11 in pisarna št. 12“ | kom | 4 | 0 | 0
Predalnik š/g/v = 50 cm / 50 cm / 57, izdelan iz oplemenitenega iverala debeline 19 mm, dekor in barva po izbiri projektanta, s 3 predali globine 45 cm. Predali so na Tip-on odpiranje in mehko zapiranje, centralna ključavnica za zaklepanje predalov. Gumijasta gibljiva pohištvena kolesa. Obdelava plošč - FUNDERMAX 0071 FH FRESKO, 19,0 MM Robni trak - ABS d=1mm v barvi plošč, min.posnet Posebnosti - TIP-ON odpiranje vrat, centralna ključavnica (glej načrt Nizki elementi PP)
4 | OMARE SKUPAJ: |  |  |  | 0
5 | ELEMENTI V GARDEROBAH
5.1 | EG – elementi v garderobah (nogometna šola) | kom | 6 | 0 | 0
Element š/g/v =140 cm / 197 cm / 25 cm, izdelan iz ultrapasa na MDF-u debeline 19 mm, dekor in barva po izbiri projektanta. - abs robni trak: 1,0 mm, minimalno posnet, spoji vertikale in horizontale izvedeni pod kotom 450, celoten element nevidno pritrjen na steno , ogledalo 140x60 cm lepljeno na iveral, izvrtine za sušilec las - vstavljen obroč (uvodnica za kabel fi=80 mm, črne barve), 2x vtičnica tem čatež / modul - line črne barve Obdelava plošč - kot npr. Fundermax 0071 FH (fresko), Robni trak - ABS d=1mm v barvi plošč, min.posnet Ogledalo - d=4mm, min. posneti robovi Posebnosti - vtičnice TEM Čatež / modul Line (črne) (glej načrt Element EG...)
5.2 | GK1 – garderobna klop z naslonjalom v prostoru „št. 14 garderoba – M“ | kom | 1 | 0 | 0
Klop dimenzij (š/d/v: 43,7/178/30 cm). Podkonstrukcija klopi je narejena iz konzol, ki so zvarjene iz pravokotnih vroče cinkanih jekenih profilov 40 / 60 / 3 mm. Sedišče in bočne stranice klopi so narejene iz ultrapasa na MDF-u debeline 30 mm. Hrbtišče je narejeno kot stenski opaž iz oplemenitenega iverala debeline 19 mm, ki je pritrjen na leseno podkonstrukcijo. - vsi spoji klopi se izvedejo pod kotom 450 - abs robni trak: 1,00 mm, minimalno posnet (usklajen z iveralom in ultrapasom!) - sedišče: kot npr. FUNDERMAX 0759 FH GRAFITNO ČRNA, 30,0 MM (ULTRAPAS) - bočne stranice klopi - kot npr. FUNDERMAX 0759 FH GRAFITNO ČRNA, 30,0 MM (ULTRAPAS) - hrbtišče - kot npr. FUNDERMAX 0071 FH FRESKO, 19,0 MM (IVERAL) PRITRJENO NA LESENO PODKONSTRUKCIJO (glej načrt pozicija GK1)
5.3 | GK2 – garderobna klop z naslonjalom v prostoru „št. 15 garderoba – Ž“ | kom | 1 | 0 | 0
Klop dimenzij (š/d/v: 43,7/166/30 cm). Podkonstrukcija klopi je narejena iz konzol, ki so zvarjene iz pravokotnih vroče cinkanih jeklenih profilov 40 / 60 / 3 mm. Sedišče in bočne stranice klopi so narejene iz ultrapasa na MDF-u debeline 30 mm. Hrbtišče je narejeno kot stenski opaž iz oplemenitenega iverala debeline 19 mm, ki je pritrjen na leseno podkonstrukcijo. - vsi spoji klopi se izvedejo pod kotom 450 - abs robni trak: 1,00 mm, minimalno posnet (usklajen z iveralom in ultrapasom!) - sedišče: kot npr. FUNDERMAX 0759 FH GRAFITNO ČRNA, 30,0 MM (ULTRAPAS) - bočne stranice klopi - kot npr. FUNDERMAX 0759 FH GRAFITNO ČRNA, 30,0 MM (ULTRAPAS) - hrbtišče - kot npr. FUNDERMAX 0071 FH FRESKO, 19,0 MM (IVERAL) PRITRJENO NA LESENO PODKONSTRUKCIJO (glej načrt pozicija GK1)
5.4 | GO1 – garderobna omarica v prostorih „št. 14 garderoba – M in št. 15 garderoba – Ž“ | kom | 18 | 0 | 0
Garderobna omarica (š/d/v: 50/30/185 cm).Garderobne omarice se zaradi lažje manipulacije pri montaži v prostoru št. 14 namestijo v 2 sklopih po 4 omarice in 1 sklopu po 2 omarici; v prostoru št.15 pa v 2 sklopih po 4 omarice. - korpus: kot npr. fundermax 0071 fh fresko, 19,0 mm (iveral) - abs robni trak: 1,00 mm, minimalno posnet - bočne stranice - kot npr. FUNDERMAX 0071 FH FRESKO, 19,0 MM (IVERAL) - fronte - kot npr. FUNDERMAX 0071 FH FRESKO, 19,0 MM (ULTRAPAS) - hrbtišče - kot npr. FUNDERMAX 0071 FH FRESKO, 19,0 MM (IVERAL) - police - kot npr. FUNDERMAX 0071 FH FRESKO, 19,0 MM (IVERAL) - vsaka omarica ima nameščeno ogroglo cev za obešalnik, RAL – bela. - omarce imajo vgrajene cilindrične ključavnice za zaklep vrat - omarice so dvignjene od tal in pritrjene na steno! (glej načrt pozicija GO1)
5 | ELEMENTI V GARDEROBAH SKUPAJ: |  |  |  | 0
6 | FOLIJE ZA OKNA IN VRATA
6.1 | F1 – folija za prostor „Nogometna šola – vratar“ | kom | 1 | 0 | 0
folija črne barve - lepljena na notranji strani okna in vrat okno 1: 266,0 x do zgornjega roba mize (74,0 cm od tal) okno 2: 32,0 x 235,0 cm
6.2 | F2 – folija za prostor „Prevajalci“ | kom | 1 | 0 | 0
folija one way vision, črne barve - lepljena na notranji strani okna in vrat Okno: 300,0 x 240,0 cm vrata: 74,0 x 235,0 cm
6 | FOLIJE ZA OKNA IN VRATA SKUPAJ: |  |  |  | 0
7 | KLOPI
7.1 | K1 – klopi v garderobah „Nogometna šole“ | kom | 42 | 0 | 0
Klop s sedalnim delom, naslonom in obešali dimenzije š/d/v = 55 cm / 140 cm / 165 cm, konstrukcija izdelana iz varjenih kvadratnih jeklenih cevi 30 / 30 mm, barva po izbiri projektanta, noge so postavljene na PVC – čepih, letve sedalnega dela in naslona (50x30mm, 15kos) so izdelane iz masivnega bukovega lesa – barvano natur (vodoodporni prozorni mat lak), kljukice za obešanje oblačil (6 kom) iz lahke mat srebrno eloksirane kovine.
7.2 | K2 – klopi v garderobah „Nogometna šola“ | kom | 8 | 0 | 0
Klop s sedalnim delom, naslonom in obešali dimenzije š/d/v = 55 cm / 180 cm / 165 cm, konstrukcija izdelana iz varjenih kvadratnih jeklenih cevi 30 / 30 mm, barva po izbiri projektanta, noge so postavljene na PVC – čepih, letve sedalnega dela in naslona (50x30mm, 15kos) so izdelane iz masivnega bukovega lesa – barvano natur (vodoodporni prozorni mat lak), kljukice za obešanje oblačil (8 kom) iz lahke mat srebrno eloksirane kovine.
7.3 | K3 – klopi v garderobah „Nogometna šola“ | kom | 7 | 0 | 0
Klop s sedalnim delom, naslonom in obešali dimenzije š/d/v = 55 cm / 210 cm / 165 cm, konstrukcija izdelana iz varjenih kvadratnih jeklenih cevi 30 / 30 mm, barva po izbiri projektanta, noge so postavljene na PVC – čepih, letve sedalnega dela in naslona (50x30mm, 15kos) so izdelane iz masivnega bukovega lesa – barvano natur (vodoodporni prozorni mat lak), kljukice za obešanje oblačil (8 kom) iz lahke mat srebrno eloksirane kovine.
7.4 | K4 – klopi v garderobah „Nogometna šola“ | kom | 3 | 0 | 0
Klop s sedalnim delom, naslonom in obešali dimenzije š/d/v = 55 cm / 100 cm / 165 cm, konstrukcija izdelana iz varjenih kvadratnih jeklenih cevi 30 / 30 mm, barva po izbiri projektanta, noge so postavljene na PVC – čepih, letve sedalnega dela in naslona (50x30mm, 15kos) so izdelane iz masivnega bukovega lesa – barvano natur (vodoodporni prozorni mat lak), kljukice za obešanje oblačil (5 kom) iz lahke mat srebrno eloksirane kovine.
7 | KLOPI SKUPAJ: |  |  |  | 0
8 | DODATKI (predlog)
8.1 | Stojalo za dežnike kot npr. EKI Kranj, art. 100724 | kom | 10 | 0 | 0
Specifikacije: 100721 • Barva: antracit črna • Material:brušen inox • Premer: 250 mm • Višina: 420 mm
8.2 | Koš za odpadke (notranji) kot npr. EKI Kranj, art. 100467 | kom | 10 | 0 | 0
Specifikacije: • Barva: antracit črna • Material: jeklo prašno barvano • Volumen: 30L • š/g: 275/235 mm • Višina: 470 mm
8.3 | Voziček za nalaganje stolov zložljiv kot npr. PROPIN.SI | kom | 2 | 0 | 0
Ročni plato voziček, zložljiv – nosilnost 300 kg
Opis: • Nedrseča gumijasta podlaga zagotavlja varni prevoz tovora. • Zložljiv ročaj (90°), za enostavno shranjevanje. • 2x vrtljiva kolesa. • Napihljive gume. • Masivna konstrukcija. • Gumijasti zaščitni robovi. Tehnični podatki: • Dimenzije: 91 x 61 x 96 cm (D x Š x V). • Nosilnost: 300Kg. • Premer koles: 20 cm. • Teža: 20Kg.
8.4 | Ploskovni obešalniki za obešanje vrhnjih oblačil v prostorih št. 4.1 – skladišče in 43 – skladišče | kom | 74 | 0 | 0
Dvojni kromiran fiksni obešalnik pritrjen na steno kot npr. art. št. 2202A RUJZ DESIGN, Dimenzije: v/š = 140 / 39 mm
8 | DODATKI SKUPAJ |  |  |  | 0