## BALINIŠČE-optimirano
T.2.1. POPIS DEL
A) | Pripravljalna dela
01. | Zakoličba |  |  | m | 35 | 0 | 0
02. | Priprava materiala |  |  | kpl | 1 |  | 0
03. | Zavarovanje gradbišča (delno) |  |  | m | 35 | 0 | 0
04. | Zakoličba obstoječih komunalnih vodov |  |  | kpl | 1 |  | 0
B) | Gradbena dela
01. | Kombinirani ročno/strojni (20/80%)
izkop in zasip kabelskega jarka v
(zasip-nabijanje v plasteh po 20 cm)
zemljišču III.kat.
| dim. 0.4 x 0.8 m |  |  | m | 30 | 0 | 0
02. | Izdelava kabelske blazine
iz mivke ali presejane zemlje
| za jarek dim: 0.4 x 0.8 m |  |  | m | 30 | 0 | 0
03. | Dobava in polaganje plastičnih
cevi cevne kanalizacije tip
| - 1 x PC F 63 |  |  | m | 48 | 0 | 0
04. | Betonski montažni temelj za kandelaber 9m
dim. 43*43*150cm s sidrno ploščo
CINK VIJAKI 300x300 M24 106302PXXS
kot npr F-150 V/43
| (N.4) dobava, izkop in montaža |  |  | kom | 2 | 0 | 0
-GLEJ OPOMBO 3.
05. | Rušenje in ponovna postavitev tlakovane
| površine od.tč.A do B |  |  | m2 | 12 | 0 | 0
06. | Ureditev prekopanih zelenic | m2 | 30 | m2 | 22 | 0 | 0
07. | Drobna gradbena dela |  |  | m | 100 | 0 | 0 | 0 | 0
C) | Montažna dela
01. | Dobava polaganje in priklopi kabla :
| - NYY-J 4x6 0,6/1kV |  |  | m | 70 | 0 | 0
02. | Dobava in izdelava kabelskih
končnikov (povitje) in priključitev)
| za kabel Cu 6 mm2 |  |  | kom | 4 | 0 | 0
03. | Dobava in polaganje
| opozorilnega plast. traku (2x) |  |  | m | 60 | 0 | 0
04. | Dobava in montaža:
Kandelaber konusni cinkan, na sidro višine
9m, s konzolno ploščo 6*412*300 za
vijake 4*M23 in s prečno konzolo za en (1)
reflektorje dolžine 0,8m C80
| (risba 3.1) -GLEJ OPOMBO 3. |  |  | kom | 2 | 0 | 0
05. | Dobava in montaža, usmeritve:
Asimetričen LED reflektor, zaščita pred prahom in vlago IP66, zaščiten proti udarcem IK09, ohšje iz tlačno ulitega aluminija, kaljeno visokoprosojno steklo, temperaturna zaščita napajalnika in LED modula, v primeru pregretja se zniža svetlobni tok, ali se svetilka ugasne. Odpiranje ohišja brez orodja. Možnost zamenjave led modula ali napajalnika. Svetobni tok svetilke 52.800lm, priključna moč svetilke 420W, življenjska doba 100.000 ur, barvna temperatura 5700K, indeks barvnega videza 70.
| Kot npr.: Philips BVP651 LED650--4S/740 PSD DX10 ALU |  |  | kom | 2 | 0 | 0
06. | Dobava in montaža
instalacije kablov v stebru
H=9m - priklj. Set z varovalko 4A
s priključitvijo
| 1x NYY-J 3x2,5 0,6/1 kV l=10 m |  |  | kpl | 2 | 0 | 0
07. | Dobava in montaža (PK60 s pokrovom-10m)
nadometnega plastičnega kanala na fasado
objekta s prebojem zidu do obstoječe
kabelske omarice v notranjosti prostora
| ter priklop kablov v omarici |  |  | kpl | 1 | 0 | 0
08. | Dobava in polaganje pocinkanega
| valjanca 25 * 4 mm |  |  | m | 30 | 0 | 0
09. | Dobava in polaganje izolirane bakrene
pletenice 50 mm2 s priklj. na steber
| z INOX križno sponko |  |  | kom | 2 | 0 | 0
10. | Drobna montažna dela |  |  | m |  | 0 | 0 | 0 | 0
D) | Zaključna dela
01. | Snemanje in izris kabelske trase
| za kataster (geodetski posnetek) |  |  | m | 30 | 0 | 0
02. | Kontrolne meritve:
| - osvetljenosti z nastavitvami |  |  | kpl | 1 | 0 | 0
- galvanskih stikov
| ozem.in izol. upor. |  |  | kpl | 1 | 0 | 0
03. | Pregled in preiskus JR |  |  | kpl | 1 | 0 | 0
06. | Izdelava dokumentacije:
| - PID in NOV |  |  | pav |  |  | 0 | 0
REKAPITULACIJA razsvetljava BALINIŠČE
| Pripravljalna dela | [5 empty] | 0
| Gradbena dela | [5 empty] | 0
| Montažna dela | [5 empty] | 0
| Zaključna dela | [5 empty] | 0
| DDV 22% | [5 empty] | 0 | 0
| SKUPAJ (EUR): | [5 empty] | 0
OPOMBE:
1. | * CENE FORMIRANE V .
2. | * STEBRI PREDVIDENI ZA I. VETROVNO CONO
3. | * V PRIMERU IZBIRE DRUGAČNIH STEBROV OZ, TEMELJEV DOBAVITELJ DOLŽAN
PREDLOŽITI USTREZNI STATIČNI IZRAČUN
4. | * OBA KABLA SE PRIKLJUČITA NA OBSTOJEČI STIKALI V NOTRANJOSTI OBJEKTA.