## List1
| PONUDNIK: |  | ŠT. PONUDBE:
DATUM:
3.SKLOP
VRTEC JADVIGE GOLEŽ | VRTEC TEZNO MARIBOR
Enota Lupinica, Ulica Hinka Nučiča 11, 2000 Maribor
Zap. Št. | Opis | količina | cena na enoto | vrednost
1 | INDUSTRIJSKI PRALNI STROJ
PROIZVAJALEC:
MODEL:
OPOMBA: Obvezna je navedba proizvajalca in modela ponujenega aparata!
kapaciteta polnjenja: 15 kg suhega perila
minimalna kapaciteta polnjenja: 14 kg suhega perila
minimalni volumen bobna: 135 litrov
minimalni premer bobna: 610 mm
priključna napetost: 380-415V 3AC 50Hz
gretje: električno
moč električnih grelcev: maksimalno 13kW
minimalno število obratov pri centrifugiranju: 1060 obr/ min
prostostoječ
mikroprocesorski programator za pranje vseh vrst tkanin z možnostjo poljubnega programiranja do minimalno 90 programov
avtomatski sistem za tehtanje perila in avtomatska prilagoditev programov teži umazanega perila: prilagoditev količine vode in količine pralnih sredstev glede na težo perila
prikaz diagnostike na displeju v Slovenskem jeziku
frekvenčna regulacija vrtljajev motorja
zamik vklopa
predpriprava za priklop tekočih detergentov
možnost krmiljenja do minimalno šest črpalk za dovod tekočih sredstev
dovajanje detergentov iz dna bobna oziroma na mestu kjer ne more priti do poškodbe tkanine
dozirna posoda z minimalno štirimi razdelki za ročno doziranje detergentov
minimalna odprtina vrat: Ø400 mm
odpiranje vrat za 180°
minimalno trije vodni priključki
z izpustnim ventilom Ø75mm
ohišje stroja: prednja in gornja plošča izdelani iz nerjavečega jekla - INOX
ohišje stroja: stranske plošče izdelane iz nerjavečega materiala (opcijsko: barvane)
boben in zunanji boben izdelana iz nerjavečega jekla - INOX
minimalni G- faktor: 395 (do 450)
maksimalni nivo hrupnosti: od 67 dB do 78 Db (oz.ravni glasnosti merjene v skladu z ISO 60704)
sistemsko varovanje pri rokovanju in delovanju
varnostno stikalo vrat in stikalo za izklop v sili
komunikacijski priključek na plošči stroja (kot npr. USB)
stroj mora biti izdelan v skladu z ustreznimi CE certifikati
|  | 1 | 0 | 0
2 | Demontaža obstoječe opreme | 1 | 0 | 0
3 | Dobava in montaža kompletne nove opreme z vsem potrebnim
| materialom na že obstoječe instalacije | 1 | 0 | 0
4 | Zagon in poduk osebja za varno uporabo opreme | 1 | 0 | 0
| CENA BREZ DDV v €: |  |  | 0
| DDV 22% v €: |  |  | 0
| CENA Z DDV v €: |  |  | 0
ROK DOBAVE:
GARANCIJA:
PLAČILO:
OPCIJA PONUDBE:
ŽIG, PODPIS:
Dovoljena odstopanja (+/-): Dimenzije aparatov 10%, Priključne moči 10%, Poraba= 10%, Kapaciteta 10%, Ostale vrednosti= 10%