## List1
POPIS GRADBENO OBRTNIŠKIH DEL Z OCENO STROŠKOV
| OBJEKT: | LUTKOVNO GLEDALIŠČE MARIBOR
| INVESTITOR: | MO MARIBOR, Ulica Heroja Staneta 1
2000 Maribor
VREDNOST DEL:
DDV NI UPOŠTEVAN
| FAZA: | P Z I
| PROJEKT ŠTEVILKA: | 5/2005
LJUBLJANA, december 2005
SKUPNA REKAPITULACIJA
A. | GRADBENA DELA
B. | OBRTNIŠKA DELA
C. | SANACIJSKA DELA
SKUPAJ eur:
REKAPITULACIJA
A. GRADBENA DELA
I. | RUŠITVENA DELA
II. | JET GRAUTING
III. | ZEMELJSKA DELA
IV. | ARMIRANOBETONSKA DELA
V. | ZIDARSKA DELA
VI. | TESARSKA DELA
VII. | KANALIZACIJA
VIII. | ZUNANJA UREDITEV
SKUPAJ eur:
B. OBRTNIŠKA DELA
I. | TESARSKA DELA - vgrajena konstrukcija
II. | KROVSKO KLEPARSKA DELA
III. | KLJUČAVNIČARSKA DELA
IV. | MIZARSKA DELA
V. | ALU IN STEKLARSKA DELA
VI. | MONTAŽNE PREDELNE STENE
VII. | KERAMIČARSKA DELA
VIII. | TERACERSKA DELA
IX. | TLAKARSKA DELA
X. | EPOKSI TLAKI
XI. | KAMNOSEŠKA DELA
XII. | FASADNE OBLOGE
XIII. | SLIKOPLESKARSKA DELA
XIV. | DVIGALO
XV. | RAZNA OBRTNIŠKA DELA
SKUPAJ eur:
SKUPAJ GRADBENO OBRTNIŠKA DELA €:
A. GRADBENA DELA
I. | RUŠITVENA DELA
OPOMBA:
V ceni rušitvenih del upoštevati vse predpise o varnosti pri delu, nakladanje in odvoz
| ruševin v trajno deponijo z vsemi taksami za deponijo. | Koločina | Cena | SKUPAJ z DDV
1. | Rušenje ometanih opečnih zidov debeline do 100 cm.
| m3 | 433
2 | Rušenje ometanih opečnih predelnih sten debeline do 25 cm.
| m2 | 428
3 | Rušenje opečnih dimnikov.
| m3 | 37.5
4 | Odstranitev oken in vrat velikosti do 4 m2.
| kom | 157
5 | Rušenje obstoječih opečnih stropov ( obokani) z vsemi sloji.
| m2 | 92.3
6 | Odstranitev opečne kritine, kompletno z letvami in vsemi kleparskimi izdelki.
| m2 | 1367
7 | Izsekavanje utorov ( ležišč) v opečnem zidu za vgrajevanje betonskih okvirjev. Presek cca 40/25 cm.
| m1 | 76
8 | Odbijanje fasadnega ometa in čiščenje ( pranje) z vodo.
| m2 | 2716
9 | Odbijanje notranjih stenskih in stropnih ometov in čiščenje ( pranje) z vodo.
| m2 | 6745
10. | Izsekavanje utorov v opečnem zidu za vzidavo instalacijskih omaric. Velikost cca 120/200/30 cm.
| kom | 10
11. | Izsekavanje utorov v opečnem zidu za napeljavo instalacij, preseka do 8/5 cm ter zazidava po končani napeljavi. Ocena.
| m1 | 500
12. | Enako kot postavka 11., samo utori preseka do 6/4 cm.
| m1 | 1000
13. | Vrtanje lukenj fi do 50 mm, dolžine do 50 cm. Ocena.
| kom | 150
SKUPAJ
OPOMBA:
Rušitvena dela za izvedbo statične sanacije in sanacijo vlage niso upoštevana v
popisu. So predmet ločenega projekta ( ZRMK Ljubljana.)
II. | JET GROUTING PILOTIRANJE
A. | PROJEKT DEJAVNOSTI
a) izdelava projekta varovanja faza PGD in PZI, načrt varovanja izkopa in podbetoniranja
b) atestacija vgrajenih materialov ( ocenjeno)
c) izdelava poročila o izvedbi
d) geotehnični nadzor nad kvaliteto del
| dni | 5
SKUPAJ
B. | OPERATIVNA DEJAVNOST
1 | Pripravljalna dela:
- Predhodni ogled terena, za dela po tej ponudbi, enkratna priprava vse potrebne opreme, enkratno formiranje in razformiranje delovišča ter enkratni prevoz vse potrebne opreme na delovišče in nazaj.
2 | Izvedba pilotov za varovanje jame in podbetoniranjem. Vrtanje injektirnih vrtin : 80 kom x 10,0 m1, in 15 kom x 5,0 m1, to je skupne globine 875,0 m1. Od tega predvidoma.
- v produ ali nasipu.
| m1 | 875
3 | Injektiranje - izdelava pilotov pod visokimi pritiski.
| m1 | 875
4 | Injektirni materiali vključno s prevozom in izdelavo; predvidena poraba cca ( 210 kg/m1 pilota) ( 875,0 m1 x 210,0 kg/m1 = 183750,0 kg).
| kg | 183750
5 | Dobava in vgrajevanje armature; material ( 9 kom x fi 7 mm).
| m | 875
6 | Vgrajevanje armature.
| m | 875
7 | Premiki med posameznimi lokacijami pilotov.
| kom | 95
8 | Operativno vodstvo del.
| m | 875
SKUPAJ
REKAPITULACIJA
A. | PROJEKTNA DEJAVNOST
B. | OPERATIVNA DEJAVNOST
| Skupna vrednost jet grouting del: |  | SKUPAJ
II. | SIDRNA DELA
A. PROJEKTNA DEJAVNOST
1 | Izdelava projekta upoštevano v tč I.A/1.!
2 | Atestacija vgrajenih materialov ( ocenjeno)
3 | Enkratno napenjanje sider in kontrola le-teh po SIA 191.
| kom | 36
4 | Obremenilna preizkušnja po SIA 191
4
5 | Strokovni nadzor nad izvedbo del
6
6 | Vrednotenje meritev z izdelavo poročila o opravljenih delih.
SKUPAJ
B. OPERATIVNA DEJAVNOST - IZVEDBA SIDRANJA
1 | Nabava in priprava začasnega sidra za vgrajevanje 40 kom sider nosilnosti 600 kN, dolžine do 15,0 m1; I vezi = 10,0 m1.
| kom | 40
2 | Vrtanje sidrnih vrtin: 40 kom x 15,0 m1, t.j. skupne globine 600,0 m1, od tega predvidoma v produ ali grušču.
| m1 | 600
3 | Premiki med posameznimi lokacijami sider / ocenjena zamuda časa - obračun po dejanski zamudi časa, evidentirani v gradbenem dnevniku.
| ur | 40
4 | Zalivanje sider ( ocenjena poraba injicirne mase vključno s prevozom, z izdelavo mase in vgrajevanjem - ocena ( 80 kg/m1 sidra)
| kg | 48000
5 | Operativno vodstvo del.
| m | 600
6 | Izdelava AB sidrne grede dim. 0,5 x 0,6 m; I = 2 x 80,0 m ni predmet ponudbe. Upoštevano v betonskih delih.
| m | 160
SKUPAJ
REKAPITULACIJA
A. | PROJEKTNA DEJAVNOST
B. | SIDRNA DELA
| Skupna vrednost sidrnih del: |  | SKUPAJ
III. | BRIZGANI BETON
1 | Izdelava brizganega betona ( minimalna debelina in potrebna armatura bo določena v projektu). Ocena.
| m2 | 720
| Vrednost del III. |  | SKUPAJ
REKAPITULACIJA
I. | JET GROUTING PILOTIRANJE
II. | SIDRNA DELA
III. | BRIZGANI BETON
| VREDNOST DEL: |  | SKUPAJ
III. | ZEMELJSKA DELA
1 | Zakoličba objekta in postavitev profilov. Pavšal.
| € | 1
2 | Strojni izkop gradbene jame v terenu III. Ktg., z nakladanjem in odvozom materiala v trajno deponijo do 10 km.
| m3 | 4857
3 | Poglobitev izkopa za dvigalni jašek in prezračevanje.
| m3 | 59
4 | Dobava in vgrajevanje gramoznega nasutja z utrjevanjem v plasteh, po navodilu geomehanika.
| m3 | 551
5 | Grobo in fino planiranje s točnostjo +- 3 cm.
| m3 | 520
6 | Čiščenje okrob objekta po končanih delih. Pavšal.
| € | 1
7 | Ročni izkop za kineto, v terenu III. Ktg., z nakladanjem in odvozom materiala v trajno deponijo do 10 km.
| m3 | 67.5
8 | Nadzor geomehanika nad izvedbo zemeljskih del.
| ur | 24
SKUPAJ
IV. | ARMIRANOBETONSKA DELA
1. | Vgrajevanje podložnega betona MB 15 v debelini 10 cm..
| m3 | 51.9
2 | Dobava in vgrajevanje betona MB 30, preseka nad 0,30 m3/m2, v temeljno ploščo. Vodotesni beton.
| m3 | 259.8
3 | Dobava in vgrajevanje betona MB 30, preseka 0,20-0,30 m3/m2, v betonske stene.
| m3 | 450.4
4 | Dobava in vgrajevanje betona MB 30, preseka 0,12-0,20 m3/m2 v stene in ploščo dvigalnega jaška.
| m3 | 50.8
5 | Dobava in vgrajevanje betona MB 30, preseka 0,20-0,30 m3/m1, v nosilce in preklade.
| m3 | 123.7
6 | Dobava in vgrajevanje betona MB 30, preseka 0,12-0,20 m3/m2, v betonske stene.
| m3 | 48.1
7 | Dobava in vgrajevanje betona MB 30, preseka 0,12-0,20 m3/m2, v betonsko ploščo.
| m3 | 277.8
8 | Dobava in vgrajevanje betona MB 30, preseka 0,08-0,12 m3/m1, v preklade, vezi in nosilce.
| m3 | 28.7
9 | Dobava in vgrajevanje betona MB 30, preseka do 0,04 m3/m1.
| m3 | 8
10. | Dobava, polaganje in vezanje armature RA fi do 12 mm. Srednje komplicirana armatura. Ocena.
| kg | 38000
11. | Dobava, polaganje in vezanje armature RA fi nad 12 mm. Srednje komplicirana armatura. Ocena.
| kg | 45000
12. | Dobava, polaganje in vezanje armaturnih mrež. Ocena.
| kg | 32000
13. | Dobava in vgrajevanje betona MB 30, preseka 0,20-0,30 m3/m1, v betonske stebre.
| m3 | 84.4
14. | Dobava in vgrajevanje betona MB 30, preseka 0,20-0,30 m3/m1, v betonske okvirje ( ojačitev). Upoštevati dodatek za ekspanzijski beton.
| m3 | 38.4
15. | Dobava in vgrajevanje betona MB 30, preseka 0,12-0,20 m3/m1, v stopniščne rame.
| m3 | 34.2
16. | Dobava in vgrajevanje betona MB 25, v dno in stene kinete.
| m3 | 20.3
17. | Dobava in vgrajevanje betona MB 30, preseka nad 0,30 m3/m1, v sidrne grede.
| m3 | 48
18. | Dobava in vgrajevanje betona MB 30, preseka 0,12-0,20 m3/m1, v horizontalne vezi ( izravnava opečnih zidov). Ocena.
| m3 | 40
19. | Izravnava betonskih sten po izvedbi YET grautinga, s točnostjo R=3 cm/300 cm ( groba in fina izravnava).
| m2 | 490.1
SKUPAJ
V. | ZIDARSKA DELA
1 | Izdelava horizontalne hidroizolacije v sestavi:
- HPDE folija debeline 1,2 mm ( npr. PREPRUFE 300R) ali enakovredno.
| m2 | 519.7
2 | Izdelava vertikalne hidroizolacije v sestavi:
- HPDE folija debeline 1,2 mm ( npr. PREPRUFE 300R) mehansko pritrjena v predhodno vgrajene plošče XPS debeline 2-3 cm.
| m2 | 1079.3
3 | Zidanje zidov z opečnim modularnim blokom, z g.p.m. 1:2:6.
| m3 | 192.5
4 | Zazidava in obzidava odprtin po izvedbi rušitvenih del, z opeko debeline 12 cm. Ocena.
| m3 | 37.1
5 | Vzidava oken in vrat velikosti do 2 m2.
| kom | 135
6 | Vzidava oken in vrat velkosti 2-6 m2.
| kom | 42
7 | Vzidava zunanjih in notranjih okenskih polic.
| m1 | 280.8
8 | Vzidava kovinskih profilov pri menjavi tlakov, pripirah in rešetkah.
| m1 | 150
9 | Vzidava kovinskih okvirjev za rešetke.
a) velikost 200/80 cm
| kom | 2
b) velikost 220/200 cm.
| kom | 2
10. | Vzidava raznih kovinskih sider teže do 5 kg/kom. Ocena.
| kom | 100
11. | Zidarska pomoč pri montaži kovinskih predelnih sten.
| m2 | 59.5
12. | Grobi in fini omet sten in stropov s predhodno izdelavo cementnega obrizga, vključno z oblikovanjem rege na stiku tlak - stena.
| m2 | 9530
13. | Dobava in polaganje toplotne izolacije debeline 8 cm ( nprimer URSA PIP/T) ali enakovredno.
| m2 | 903.8
14. | Dobava in polaganje toplotne izolacije debeline 2 cm ( npr.URSA PIP/T) ali enakovredno.
| m2 | 1854.3
15. | Dobava in polaganje ločilnega sloja PE folija ( npr. URSA SECO 500), debeline 0,17 mm ali podobno.
| m2 | 2758
16. | Izdelava armiranega cementnega estriha MB 25, debeline 10 cm.
| m2 | 903.8
17. | Izdelava armiranega cementnega estriha MB 25, debeline 6 cm.
| m2 | 1854.3
18. | Izdelava fasade v sestavi:
- cementni obrizg
- grobi omet
- fini zaribani barvni omet ( v več tonih) z izdelavo poudarjenih obrob okrog fasadnih odprtin. Vse izdelano po navodilih projektanta in Zavoda za spomeniško varstvo.
| m2 | 1423
19. | Izdelava ( popravilo) fasadnega strešnega profiliranega venca z predhodno izdelavo šablon. Po vzorcu obstoječega. Razvita širina do 100 cm.
| m1 | 110.8
20. | Razna manjša gradbena dela, pomoč obrtnikom in instalaterjem. Ocena.
KV delavec
| ur | 200
PK delavec
| ur | 200
21. | Finalno čiščenje in dezinfekcija prostorov pred tehničnim pregledom in predajo prostorov uporabniku - investitorju.
| m2 | 2758
22. | Zidanje zidov s POROTHERM opečnimi zidovi debeline 38 cm.
| m3 | 23.5
23. | Namestitev in vzidava kovinskih okvirjev za predpražnik velikosti do 2 m2.
| kom | 6
SKUPAJ €
VI. | TESARSKA DELA
1 | Opaž stranic podložnega betona višine 10 cm, z montažo in demontažo.
| m1 | 105.2
2 | Enostranski opaž betonskih sten višine do 3,80 m, z montažo in demontažo. Opaž za vidni beton.
| m2 | 490.1
3 | Dvostranski opaž betonskih sten višine do 3,80 m, z montažo in demontažo. Opaž za vidni beton.
| m2 | 1590.2
4 | Opaž stranic talne plošče višine 50 cm, z montažo in demontažo.
| m1 | 105.2
5 | Opaž ravne betonske plošče s podporami do 4,00 m, z montažo in demontažo. Opaž za vidni beton.
| m2 | 1480.3
6 | Opaž stranic pri ravnih ploščah višine 16 cm, z montažo in demontažo.
| m1 | 345.4
7 | Dvostranski opaž sten dvigalnega jaška, z montažo in demontažo. Opaž za vidni beton.
| m2 | 430.4
8 | Opaž nosilcev in preklad pravokotnega preseka s podporami do 3,50 m, z montažo in demontažo.
| m2 | 947.6
9 | Opaž sten betonske kinete, z montažo in demontažo.
| m2 | 85
10. | Odri v dvigalnem jašku.
| m3 | 53.7
11. | Opaž horizontalnih in vertikalnih vezi, z montažo in demontažo.
| m2 | 85.6
12. | Izdelava in montaža lesenih škatelj velikosti 0,20 m2/kom, v opaž za prehod instalacij. Ocena.
| kom | 100
13. | Opaž stopniščnih ram s podporami do 3,80 m, z montažo in demontažo.
| m2 | 91.2
14. | Lahki premični zidarski odri višine do 2,50 m.
| m2 | 1200
15. | Fasadni odri višine do 20 m, z amortizacijo do 90 dni.
| m2 | 2635
16. | Opaž stebrov pravokotnega in kvadratnega preseka višine do 3,50 m, z montažo in demontažo. Opaž za vidni beton.
| m2 | 586.4
17. | Opaž sidrnih gred, z montažo in demontažo.
| m2 | 192
18. | Varnostno podpiranje konstrukcij pri izvedbi rušitvenih del, po zahtevah elaborata rušenja.
| m2 | 650
SKUPAJ
VII. | KANALIZACIJA
1 | Dobava in polaganje kanalizacijskih PVC cevi, kompletno z izkopom, zasipom in obbetoniranjem.
a) PVC cevi fi 200 mm.
| m1 | 127
b) PVC cevi fi 300 mm.
| m1 | 12
2 | Revizijski jašek velikosti 60/60 cm, globine do 100 cm s pokrovom, protismradno zaporo. Finalna obloga kot tlak.
| kom | 9
3 | Peskolovci iz betonske cevi fi 40 cm, globine do 100 cm.
| kom | 8
4 | Notranji peskolov fi 40 cm z izolacijo ( zvočno) globine 100 cm.
| kom | 2
5 | Izdelava betonskih jaškov za črpališče in pokrovi.
| kom | 2
6 | Preizkus vodotesnosti kanalizacije in izdelava končnega poročila.
| m1 | 139
7 | Izdelava prečrpališča za fekalno kanalizacijo, velikosti 200/200/100 cm, s pokrovi ( 2 kom).
| komplet | 1
8 | Izdelava ponikovalnice iz betonskih cevi fi 100 cm, globine 200 cm.
| kom | 2
9 | Dobava in polaganje drenažnih cevi fi 250 mm, kompletno z izkopom, zasipom in zbirnimi jaški.
| m1 | 15
10. | Notranji revizijski jaški velikosti 80/80 cm, globine do 100 cm s pokrovom, protismradno zaporo. Finalna obloga kot tlak.
| kom | 3
11. | Notranji betonski jašek za črpališče velikosti 100/100/100 cm
| kom | 1
12. | Notranji peskolov - inox pločevina in maska, zvočna izolacija, obešen pod stropom | 2
13. | Notranji horizontalni izolirani žleb, obešen pod stropom
| m1 | 23
SKUPAJ
VIII. | ZUNANJA UREDITEV
1 | Strojni izkop za pasovne temelje v terenu III. Ktg., z nakladanjem in odvozom materiala v trajno deponijo do 10 km.
| m3 | 217
2 | Strojni površinski odriv zemlje, z odvozom na razdaljo do 10 km.
| m3 | 183
3 | Dobava in vgrajevanje gramoznega nasutja z utrjevanjem v plasteh po 20 cm.
| m3 | 708
4 | Grobo in fino planiranje s točnostjo +- 3 cm.
| m2 | 1563
5 | Dobava in vgrajevanje podložnega betona MB 15, v debelini 10 cm.
| m3 | 26.9
6 | Dobava in vgrajevanje betona MB 30, preseka 0,20 - 0,30 m3/m1/m2, v temelje in zidove.
| m3 | 179.4
7 | Dobava, polaganje in vezanje armature. Srednje komplicirana armatura. Ocena.
| kg | 24000
8 | Dvostranski opaž ravnih pasovnih temeljev, z montažo in demontažo.
| m2 | 364.6
9 | Dvostranski opaž betonskih zidov, z montažo in demontažo. Pred opaženjem in postavitvi opažnih plošč izvedbo uskladiti s projektantom arhitekture.
| m2 | 852.8
10. | Opaž ravne betonske plošče z montažo in demontažo.
| m2 | 13.8
11. | Dobava in polaganje tlaka iz mačjih glav, rezane, fi min. 6 cm. Polaganje v sloj pustega betona in zalitje s fino cementno malto.
| m2 | 316.2
12. | Dobava in polaganje granitnih kock 6/6/6 cm v sloj pustega betona in zalitje s fino cementno malto.
| m2 | 512
13. | Dobava in polaganje tlaka s klanimi granitnimi ploščami in zalitjem stikov s fino cementno malto. Polaganje v sloj pustega betona.
| m2 | 8
14. | Dobava in vgrajevanje ugreznjenih betonskih robnikov dim. 10/25 cm.
| m1 | 139.5
15. | Dobava in vgrajevanje granitnih robnikov preseka 15/30 cm.
| m1 | 42
16. | Dobava in polaganje asfalta v sestavi:
- bitugramoz debeline 6 cm
- Asfaltbeton debeline 4 cm
| m2 | 240
17. | Nabava, dovoz in razgrinjanje humusa v debelini 25 cm, sejanjem trave in uvaljanjem.
| m2 | 333
18. | Izdelava, dobava in montaža granitnih klad, v sloj podložnega betona debeline 10 cm.
| m2 | 111.7
19. | Izdelava, dobava in montaža ravnih granitnih kladnih stopnic, protizdrsne obdelave. Montaža v sloj betona.
a) velikost 100/28/18 cm
| kom | 20
b) velikost 150/28/17,9 cm
| kom | 10
c) velikost ( preseka) 40/16,2 cm.
| m1 | 61.2
d) velikost ( presek) 28,7/17,7 cm.
| m1 | 54
20. | Obnovitev obstoječega kamnitega zidu ( čiščenje, zapolnitev stikov s fino cementno malto, delno zamenjava poškodovanih delov). Debelina zidu cca 50 cm.
| m2 | 119.6
21. | Izdelava, dobava in montaža ravne montažne betonske klopi, preseka 80/15 cm, z ležiščem višine 50 cm, širine 30 cm. Upoštevati tudi temelj. Izdelava po detajlu arhitekta.
| m1 | 12
22. | Dobava in razgrinjanje peska v sloju debeline 10 cm, z uvaljanjem.
| m2 | 350
23. | Izkop sadilnih jam, gnojenje in zasaditev dreves in grmovnic.
a) Acer Platanoides ( visok 4 m)
| kom | 4
b) Acer Platanoides ( visok 6 m)
| kom | 6
c) cotoneaster
| kom | 10
d) črn grm
| kom | 15
e) pušpan
| kom | 45
24. | Izdelava in montaža kovinske konstrukcije vzhodnega baldehina, nepravilnih oblik. Konstrukcija minizirana in finalno pleskana. Izdelava po detajlu zu BAL.
| kg | 1800
25. | Izdelava strehe nad baldahinom z Fe barvano pločevino debeline 1 cm, robovi varjeni in brušeni. Tlorisna velikost 500/220 cm. Izdelava po detajlu zu BAL.
| kom | 1
26. | Izdelava oglasne vitrine iz INOX pločevine debeline 1,5 mm, stekla debeline 5 mm, s podkonstrukcijo v INOX profilih. Velikost 150-250/304 cm. Izdelava po detajlu " zu BAL".
| kom | 1
27. | Dobava in vgraditev odtočnih kanalet HAURATON FASERIX 100.
| m1 | 57.2
28. | Prestavitev fekalne kanalizacije sosednjega objekta. Ocena.
| € | 1
29. | Dobava in montaža pokrovov revizijskih jaškov ( jaški upoštevani v kanalizaciji).
a) velikost 60/60 cm tlakovani z granitnimi kockami.
| kom | 5
b) velikost fi 60 cm, litoželezni
| kom | 5
c) velikost fi 80 cm, litoželezni
| kom | 1
d) velikost 40/40 cm, kamniti,za peskolovce.
| kom | 4
e) velikost fi 40 cm, betonski.
| kom | 4
30. | Izdelava in montaža pocinkane mrežice ( rešetke) kot ograja ter vrata v prostoru za smeti iz pocinkanih profilov, rebra 30/30 mm, raster okenc 30/60 cm ( osno) v pocinkanem L profilu 40/40/4 mm. Velikost 350/493 cm. Oznaka sheme REŠ. 1.
| kom | 1
31. | Enako kot postavka 30., samo fiksna rešetka velikosti 475/180-485 cm. Oznaka sheme REŠ. 2.
| kom | 1
32. | Enako kot postavka 31., samo rešetka velikosti 11,11/15,4 - 1,70 m. Oznaka sheme REŠ. 3 .
| kom | 1
33. | Enako kot postavka 31., samo rešetka velikosti 145/137 cm. Oznaka sheme REŠ. 4.
| kom | 1
34. | Izdelava in montaža ograje iz kaljenega lepljenega stekla debeline 2 x 10 mm, pritrjena v INOX kotnik in INOX ploščo višine 15 cm, debeline 5 mm. Ograja višine 123 cm. Izdelava po detajlu OG. Z. 1.
| m1 | 20
35. | Enako kot postavka 34., samo ograja velikosti 103/170 cm, višine 112 cm. Oznaka sheme OGN. 4.
| kom | 1
36. | Enako kot postavka 34., samo ograja višine 110 cm. Oznaka sheme OGN. 3. Velikost 262/110 cm.
| kom | 1
37. | Izdelava, dobava in montaža držala izdelanega iz kovinske cevi fi 50 mm, točkovno pritrjena v betonsko steno. Minizirano in finalno pleskano.
| m1 | 12
38. | Izdelava obrobe z granitnimi kockami ( zasaditve) 6/6/6 cm - enojne.
| m1 | 20.8
SKUPAJ
B. | OBRTNIŠKA DELA
I. | TESARSKA DELA - vgrajena konstrukcija
1. | Zamenjava nosilnih elementov strešne konstrukcije. Točne količine se določi po pregledu konstrukcije na licu mesta. Ocena cca 30%.
| m2 | 300
2 | Vzdolžno in prečno letvanje z impregniranimi letvami 5/4 cm, opečnim bobrovcem.
| m2 | 1390
3 | Dobava in pribijanje bitumenskega traku debeline 3 mm, z zavarjenimi preklopi ( npr. DELTAPLAST TNT 3 ali enakovredno).
| m2 | 1390
4 | Dobava in pritrjevanje lesenega impregniranega smrekovega opaža debeline 22 mm.
| m2 | 1390
5 | Izdelava izolacije podstrešja v sestavi:
- paropropustna sekundarna kritina pritrjena na letve, lepljeni stiki ( npr. URSA SECO 500, d = 0,17 mm ali enakovredno).
- toplotna izolacija med obstoječimi špirovci debeline 10 + 5 cm ( napr. Tervol DDP ali enakovredno)
- paropropustna folija
- mavčnokartonske plošče debeline 1,25 cm na podkonstrukciji iz CW profilov, z vmesno izolacijo debeline 5 cm.
Stiki plošč bandažirani in kitani.
| m2 | 1390
6 | Razna manjša nepredvidena tesarska dela. Ocena 5 % vrednosti del. Obračun po potrditvi nadzornega organa.
| € | 1
SKUPAJ
II | KROVSKO KLEPARSKA DELA
1. | Dobava in pokrivanje strehe z opečnim bobrovcem temnejše barve ( dvojno kritje) po navodilu proizvajalca kritine. V primeru, da se lahko uporabi obstoječi bobrovec se točne količine določi na licu mesta.
| m2 | 1390
2 | Izdelava in montaža točkovnih snegolovov iz bakrene pločevine, kemijsko obdelane.
| m2 | 1390
3. | Dobava in pokrivanje slemena in grebenov s slemenjaki za opečni bobrovec.
| m1 | 132.4
4 | Izdelava žlote s kemijsko obdelano pločevino debeline 0,60 mm, razvite širine 80 cm.
| m1 | 69
5 | Izdelava in montaža visečih žlebov s kemijsko obdelano bakreno pločevino debeline 0,60 mm, razvite širine 50 cm, kompletno s podkonstrukcijo.
| m1 | 161.3
6 | Izdelava in montaža okroglih odtočnih cevi s kemijsko obdelano bakreno pločevino debeline 0,60 mm, fi 160 mm. Pritrditev v fasadni zid.
| m1 | 145.7
7 | Izdelava ravne strehe v sestavi:
- nasutja prodca v debelini 10 cm
- dvoslojna hidroizolacija s polimer bitumenskimi trakovi po DIN 52133 ( npr. scudoplast ali enakovredno), polno varjen in mehansko pritrjen skozi toplotno izolacijo in parno zaporo, v arm. Bet. Konstr., z najmanj 4 sidri / m2.
. Toplotna izolacija ekstrudirani polistiren po EN 13164, CS (10/y) 300, toplotna prevodnost > 2,10 m2/K/W, debeline 16 cm ( npr. FIBRAN PLUTON ( > 75 mm) ali enakovredno
- parna zapora AL/PE folija, SOL = min 1000 m, lepljeni stiki ( npr. GEFITAS AL 3/30 ali enakovredno). V.
| m2 | 316.8
8 | Izdelava ležečega žlebu v sestavi :
- bakrena kemijsko obdelana pločevina debeline 0,60 mm, razvita širina 110 cm
- ekstrudirani polistiren debeline 5 cm
- kovinska podkonstrukcija debeline 1 mm
- hidroizolacija PIB npr. RHEPANOL ali enakovredno, lepljena.
| m1 | 75.5
9 | Izdelava in montaža ravnih zidnih obrob s kemijsko obdelano bakreno pločevino debeline 0,60 mm, razvite širine 70 cm, s podložno ojačitveno pločevino in toplotno izolacijo ekstrudirani polistiren debeline 4 cm, lepljen.
| m1 | 137.4
10. | Izdelava in montaža zaključka stene in ležečega žlebu, z jekleno barvano pločevino debeline 1 mm, razvite širine 30 cm. Pritrditev na opečno steno.
| m1 | 75.5
11. | Izdelava vertikalnega zaključka betonskega venca višine 40 cm, v sestavi:
- dvoslojna hidroizolacija
- toplotna izolacija ekstrudirani polistiren debeline 3 cm
- zaščita jeklena barvana pločevina debeline 1 mm, pritrjena v zid.
| m1 | 137.4
12. | Izdelava in montaža perforirane bakrene pločevine debeline 0,60 mm, širine do 30 cm, za dovod zraka.
| m1 | 161.3
13. | Izdelava strehe nad veliko dvorano v sestavi:
- hidroizolacija poluzabutylen, enoslojna po zahtevah DIN 52133 ( npr. RHEPANOL fk 2 mm ali enakovredno), polno varjen in mehansko pritrjen v pločevinaste profile z najmanj 4 sidri / m2
- toplotna izolacija ekstrudirani polistiren, EN 13164, cs ( 10/y) 300, toplotna prevodnost > 2,10 m2/K/W ( npr. FIBRAN PLUTON (> 75 mm) ali enakovredno, debeline 16 cm
- parna zapora AL/PE folija, lepljeni stiki, sd = min 1000 m ( npr. GEFIRAS AL 3/30 ali enakovredno)
- nosilna jeklena visokoprofilirana pločevina, pocinkana ( Z - 275 ) in barvana, pritrjena na jekleno nosilno konstrukcijo, preko dveh polj, po zahtevah DIN 18807 ( npr. HAIRONVILLE 105/345 HA d= 0,88 mm.
| m2 | 169.8
14. | Izdelava in zasteklitev strehe s kaljenim lepljenim varnostnim steklom debeline 2 x 5 mm, vso sekundarno konstrukcijo, tesnenjem in zaključki. Ležišče za steklo - T profil 60/100/10 mm izoliran z gumo pritrjeno z vijaki na HOP omega profil 20/70/15/3 mm in zakitano. Izdelava po detajlu " streha A".
| m2 | 65
15. | Izdelava maske iz jeklene barvane pločevine debeline 2 mm, širine 50 cm, kot zaključek steklene strehe in ležečega žlebu.
| m1 | 65.3
16. | Izdelava ravne strehe nad 2. Kletjo v sestavi:
- parna zapora, AL/PE folija, sd = min. 1000 m, lepljeni stiki
- ekstrudirani polistiren, EN 13164, debeline 10 cm ( npr. FIBRAN HERKUL ( > 75 mm) ali enakovredno)
- dvoslojna bitumenska hidroizolacija po DIN 52133 ( npr. SCUDOPLAST ali enakovredno), polno varjena
- hladni bitumenski premaz.
| m2 | 101.9
17. | Izdelava in montaža zunanjih okenskih polic s kemijsko obdelano bakreno pločevino debeline 0,60 mm, razvite širine 40 cm.
| m1 | 153.6
18. | Izdelava in montaža zaključnih obrob s kemijsko obdelano bakreno pločevino debeline 0,60 mm, razvite širine 50 cm.
| m1 | 148
19. | Razna manjša nepredvidena krovsko kleparska dela. Ocena 3% vrednosti del. Obračun po potrditvi nadzornega organa.
| € | 1
SKUPAJ
III. | KLJUČAVNIČARSKA DELA
OPOMBA:
Popise oken in vrat je potrebno preveriti v shemah oken in vrat. Pri vseh postavkah
upoštevati vse zaključke, špalete, okenske police, sidrni in tesnilni material. Po de-
taljih v PZI projektu.
1. | Izdelava in montaža nosilne jeklene konstrukcije strehe izdelane iz okroglih cevi in diagonalami ( nosilci), z vsem pomožnim in sidrnim materialom. Konstrukcija minizirana in finalno pleskana. Ocena.
| kg | 42900
2 | Izdelava in dobava INOX profilov 35/35/3 mm pri menjavi tlakov in pripirah.
| m1 | 150
3 | Izdelava, dobava in montaža protipožarnih kovinskih polnih in zastekljenih vrat. Podboj kovinski finalno pleskan po izboru projektanta. Krilo polno obojestransko obloženo z jekleno pločevino z vmesno izolacijo in finalno pleskano. Vrata opremljena s kvalitetnim okovjem. Kljuka KOHL tip GLUTZ 5065 ( brušen inox) ali enakovredno, sistemsko ključavnico in samozapiralom.
a) enokrilna polna vrata velikosti 90/210 cm, protipožarna EI 30 CS. Oznaka sheme VK. 1-PS.
| kom | 24
b) enokrilna polna vrata velikosti 100/293 cm. Med podbojem v širini vrat lestev iz pocinkane pohodne rešetke na podkonstr. - 3 nastopne ploskve velikosti 90/22 cm. Vrata niso protipožarna. Oznaka sheme VK. 2.
| kom | 1
c) enokrilna polna vrata velikosti 85/171 cm. Vrata niso protipožarna. Oznaka sheme VK. 3.
| kom | 1
d) enokrilna polna vrata velikosti 70/210 cm. Vrata niso protipožarna. Oznaka sheme VK. 4.
| kom | 2
e) enokrilna polna vrata velikosti 65/210 cm. Vrata niso protipožarna. Oznaka sheme V4a.
| kom | 5
f) dvokrilna polna simetrična vrata skupne velikosti 184/210 cm, protipožarna EI 30 CS, s samozapirali. Oznaka sheme VK. 6 - PS.
| kom | 2
g) dvokrilna polna simetrična vrata skupne velikosti 220/332 cm, na strani hodnika lesena pleskana maska. V širini vrat lestev iz pocinkane rešetke na podkonstrukciji - 4 nastopne ploskve dimenzije 86/20 cm. Ročaj ograje pleskana cev fi 30 mm. Vrata protipožarna 90 minut. Oznaka sheme VK. 7 - PS.
| kom | 1
h) dvokrilna drsna kovinska vrata z zadrževalnimi elektromagneti, ki se lahko tudi ročno deblokirajo. Rno krilo ima osebni prehod s samozapiralom. Protipožarna odpornost 60 minut. Vrata velikosti 540/280 cm. Oznaka sheme VK. 8 - PS.
| kom | 1
i) enokrilna drsna kovinska vrata na poševnem vodilu in z zadrževalnimi elektromagneti. Nad vrati fiksna maska velikosti 34/295 cm. Protipožarna odpornost 30 minut. Vrata velikosti 375/358+34 cm. Oznaka sheme VK.9-PS.
| kom | 1
j) sklopna kovinska vrata velikosti 600/300 cm ( 6 sklopov). Oznaka sheme VK. 10.
| kom | 1
4 | Izdelava in montaža enojne zasteklitev vitrine, v INOX kotnem profilu na odmičnem pantu. Zgornji del ločne oblike. Velikost 210/270 cm. Oznaka sheme VS.1.
| kom | 1
5 | Izdelava, dobava in montaža oken v kovinskem finalno pleskanem okvirju. Zasteklitev s termopan steklom debeline 4/12/4 mm, U = min. 1,1. Odpiranje na elektični pogon. Na zunanji strani vgrajena Fe pocinkana in barvana mreža. Vse izdelano po detajlu, glej list " Detajl okna".
a) okno velikosti 93/70 cm. Oznaka sheme OK.1.
| kom | 1
b) okno velikosti 70/40 cm. Oznaka sheme OK.2.
| kom | 3
c) okno velikosti 95/70 cm. Notranje steklo je satinirano. Brez zunanje mreže. Oznaka sheme Ok. 3.
| kom | 3
d) okno velikosti 75/55 cm, brez zunanje mreže. Oznaka sheme OK. 3a.
| kom | 1
e) okno velikosti 90/50 cm. Oznaka sheme OK. 4.
| kom | 1
f) okno velikosti 91/50 cm. Oznaka sheme OK. 5.
| kom | 1
6 | Izdelava in dobava kokos predpražnikov, kompletno z INOX okvirjem.
a) velikosti 177-141/88 cm.
| kom | 1
b) velikosti 156-141/39 cm.
| kom | 1
c) velikost 165/44 cm.
| kom | 1
d) velikost 100/52 cm.
| kom | 1
e) velikost 110/77 cm.
| kom | 1
f) velikost 120/40 cm.
| kom | 1
7 | Izdelava, dobava in montaža sklopnih garažnih rolo vrat. Podboj alu barvan, krilo iz alu barvanih toplotno in zvočno izoliranih lamel, z električnim odpiranjem. Vrata velikosti 360/315 cm. Oznaka sheme FZ. 1.
| kom | 1
8 | Izdelava, dobava in montaža fasadnih fiksnih žaluzij iz alu pločevine debeline 3 mm ( barva in obdelava po izboru projektanta) z alu podkonstrukcijo in alu okvirjem.
a) element trikotne oblike velikosti 630/435 cm. Oznaka sheme F.REŠ.1.
| kom | 1
b) element trikotne oblike velikosti 940/430 cm. Oznaka sheme F.REŠ.2.
| kom | 1
c) element velikosti 110/100 cm. Oznaka sheme F.REŠ.3. Demontažno.
| kom | 1
d) element velikosti 108/100 cm. Oznaka sheme F.REŠ.4. Demontaža.
| kom | 1
e) element velikosti 135/85 cm. Oznaka sheme F. REŠ.5.
| kom | 1
f) element velikosti 196/37-64 cm. Oznaka sheme F. REŠ. 6. Demontažno.
| kom | 1
g) element velikosti 195/100 cm. Oznaka sheme F. REŠ.7. Demontažno.
| kom | 1
9 | Izdelava, dobava in montaža zunanjih rešetk ( zapor) iz pocinkane pločevine ( rebro 30/3 mm), raster okenc 30/60 mm osno) v pocinkanem profilu 40/40/4 mm. Rešetke ( zapore) finalno pleskane po izboru projektanta.
a) rešetka skupne velikosti 550/493 cm, razdeljena vertikalno na 4 polja in horizontalno na 3 polja. Spodnji dve vrsti rešetk sta na vodilih in delujejo kot drsna vrata, opremljena s ključavnico, ostale so demontažne. Oznaka sheme REŠ. 1.
| kom | 1
b) Rešetka skupne velikosti 475/485 - 185 cm, rezdeljena vertikalno na 6 polj in horizontalno na 3 polja. Rešetke so demontažne. Oznaka sheme REŠ. 2.
| kom | 1
c) Rešetka skupne velikosti 1111/154-170 cm, razdeljena vertikalno na 10 polj, 4 rešetke so na odmičnih pantih in se odpirajo kot enokrilna vrata, ostale so demontažne. Oznaka sheme REŠ.3.
| kom | 1
d) Rešetka velikosti 145/137 cm kot ograja. Oznaka sheme REŠ. 4.
| kom | 1
10. | Izdelava, dobava in montaža stopniščne ograje izdelane iz nosilnih vroče cinkanih L profilov 40/40/4 mm pritrjenih vertikalno v stopniščno ramo. Polnilo ( ograja) iz vroče cinkanih rešetk ( z nosilnim rebrom 30/3 mm) v okvirju. Raster okenc 100/150 mm osno. Vse izdelano po detajlu PZI list " načrt - nova stopnišča". Oznaka sheme OGN.1, OGN. 2 in OGN. 3.
| m2 | 100.4
11. | Izdelava, dobava in montaža stopniščnega ročaja iz dvojne kovinske cevi, delno perforirane in finalno pleskane. Pritrjevanje točkovno v steno. Izdelava po detajlu " Načrt - stara stopnišča". Oznaka sheme OG.1, OG2.
| m1 | 76.5
12. | Izdelava in montaža servirnega mostovža. Sekundarna konstrukcija iz vroče cinkanih T profilov 50/50/6 mm, pritrjena na nosilno konstrukcijo strehe v razmaku 110 cm. Pohodni del vroče cinkane rešetke 25/2 mm v osni razdalji 30/30 mm, z okvirjem. Mostovž širine 100 cm. Vse finalno pleskano. Glej detajl " načrt mostovž".
| m1 | 14.5
13. | Izdelava in montaža ograje mostovža iz pohodnih vroče cinkanih rešetk enake izvedbe kot pohodni del, s finalnim opleskom. Glej detajl. " načrt mostovž".
a) ograja višine 229 cm.
| m1 | 9
b) ograja višine 100 cm.
| m1 | 9
14. | Izdelava in montaža stropa nad atrijem izdelanega iz vroče cinkanih rešetk 25/2 mm v osni razdalji 30/30 mm v okvirju. Sekundarna konstrukcija iz profilov 80/20/2 mm v osni razdalji 114 cm, pritrjena na že pripravljeno kovinsko konstrukcijo. Vse finalno pleskano. Glej detajl " strop nad atrijem".
| m2 | 105.1
15. | Izdelava, dobava in montaža nosilne konstrukcije tehnološke strehe s tribuno. Tlorisna velikost 10,20 x 2,70 m višine 10,92 m. Konstrukcija varjeno paličje iz HOP profilov 100/40/4 mm, ojačitvenih HOP profilov 100/100/5 mm in zavetrovanjem fi 12 mm, z napenjalci. Izdelava po shemah VD1, VD2, VD3. Konstrukcija finalno pleskana.
| kg | 7270
16. | Izdelava in montaža vodila v tlaku ( tirnica) za pomik odra, iz NPC profila 140 mm vijačen preko traka iz trde armirane gume v betonsko ploščo. Glej detajl VD3. Finalno pleskan.
| m1 | 26
17. | Izdelava in montaža pokrivnega profila tirnic, iz zapognjene INOX pločevine, poljen s purpenom. Profil dolžine 2,00 m se vstavi v tekalni žleb. Glej detajl VD 3.
| m1 | 26
18. | Izdelava in montaža mehanizma za ročni pomik odra.
| kom | 2
19. | Izdelava, dobava in montaža ltž vodil ( koles) fi 250 mm. Montaža ne vertikalno Fe konstrukcijo. Glej detajl VD3.
| kom | 8
20. | Izdelava in montaža elementov ( puše) za fiksiranje stene v tla in strop.
| kom | 6
21. | Izdelava in montaža enoramnih kovinskih stopnic iz jeklene pločevine za dostop v kabino, kompletno s podkonstrukcijo in ograjo iz jeklenih cevi fi 40 mm. Finalno pleskano. Etažna višina 370 cm, širina stopnic 90 cm.
| komplet | 1
22. | Razni manjši ključavničarski izdelki. Minizirani in finalno pleskani. Obračun po potrditvi nadzornega organa. Ocena.
| kg | 200
23. | Izdelava, dobava in montaža ramenskih nosilcev stopnic iz profilov NPC 16, dolžine 420 cm. Minizirano in finalno pleskano.
| kom | 2
24. | Demontažni elementi tribunske ograje ( na levem in desnem boku) in perforirane INOX pločevine napete na kovinske okvirje ( 2 x 12 kom). Širina elementov enotna - 74 cm, višina elementov med 1,4 m ( najnižji) in 4,3 m ( najvišji). Pločevina 55,20 cm, kovinskih okvirjev 154 m1.
| komplet | 1
25. | Vogalno sidro v stropno konstrukcijo: vert. Kov. Puša fi 22 mm, dolžine 20 cm, fiksirana v strop ( na vseh pozicijah ustavljanja tehnološke stene) skupaj 12 kom. Kovinski zatič iz jeklene police fi 20 mm, skupne dolžine 600 mm, škatlast profil 100/100/5 mm, dolžine 200 mm privarjen horizontalno na vogalih in z ene strani zaprt s 5 mm pločevino. V zgornji ploskvi podolgovata odprtina za zatič. Vse po detajlu.
| kom | 4
26. | Sklopna konzolna polička ( 55 x 55 cm) iz vezane plošče na kovinskem mehanizmu, ki je fiksirana na zadnji strani audio 7 video kabine na osnovni vert. Kov. Profil 100/100/5 mm ter na dodatni vert. Kov. Profil 100/40/4 mm, dolžine 249 cm.
| kom | 2
27. | Izdelava in montaža nosilne jeklene konstrukcije tehničnega stropa za obešanje razsvetljave, izdelane iz okroglih alu cevi, z vsem pomožnim in sidrnim materialom in elementi za obešanje. Konstrukcija minizirana in barvana.
| m2 | 71.9
28. | Dilatacijski profil, v nivoju tlaka
| m1 | 102.3
29. | Lamelni montažni strop, alu barvano
| m2 | 80.5
SKUPAJ
IV. | MIZARSKA DEDLA
OPOMBA:
Izvajalec mizarskih del je dolžan izdelati vzorec oken in vrat, ki ga bo pisno potrdil
odgovorni projektant arhitekture. Popise oken in vrat je potrebno preveriti v shemah
oken in vrat. Pri vseh postavkah mizarskih del upoštevati vse zaključke, sidrni in
tesnilni material po shemah in detaljih v PZI projektu.
1. | Dobava in montaža predelnih sten s kompaktnimi ploščami debeline 13 cm z INOX nosilnimi profili. Vsi stiki med stenami, stropom in hrbtiščem izvedeni po detajlih PZI projekta. V vsaki WC kabini je na steno privijačena INOX obešalna kljukica A 561. V vertikalno pripiro vseh notranjih kril je nameščena črna tesnilna guma proti ropotanju. Glej detajl SANIT,1, SANIT,2, GARD, SANIT.3.
| m2 | 233
2 | Doplačilo za izdelavo vrat v predelnih stenah.
a) vrata velikosti 70/200 cm.
| kom | 13
b) drsna vrata velikosti 80/240 cm.
| kom | 11
3. | Izdelava in montaža spuščenega stropa s kompaktnimi ploščami debeline 13 mm, s podkonstrukcijo za brušenje, izrezi in zaključki. Izdelava po detajlu.
| m2 | 73.7
4 | Obloga mavčnokartonskih sten s kompakrnimi ploščami debeline 5 mm. Izdelava po detajlu.
| m2 | 251.9
5 | Izdelava in montaža nastopnih ploskev stopnic iz masivnega lepljenega hrastovega lakiranega lesa, z vgrajenimi protidrsnimi trakovi iz INOX profilov dimenzije 3/10 mm, 2 kom. Montaža na pripravljeno podlago.
a) nastopne ploskve velikosti 130/30/4 cm.
| kom | 8
b) nastopne ploskve velikosti 90/25/4 cm.
| kom | 4
c) nastopne ploskve velikosti 170/30/4 cm.
| kom | 101
d) nastopne ploskve velikosti 80/28/4 cm.
| kom | 8
e) zrcalne ploskve višine do 18 cm, debeline 2 cm.
| m1 | 192.1
6 | Izdelava in montaža stopniščnega ročaja iz masivnega profiliranega lakiranega hrastovega lesa pritrjenega preko INOX distančnikov na zid. Preseka do 40 cm2.
| m1 | 55.9
7 | Izdelava, dobava in montaža rekonstruiranih vrat. Podboj inkrilo izvedena v masivnem borovem lesu, lužena in voskana vrata opremljena s kvalitetnim okovjem in ključavnico. Med podbojema bgrajen masiven utopljen prag iz hrastovega lesa v debelini podboja. Vrata izdelana po detajlu list " detajl vrata".
a) enokrilna vrata velikosti 85/190 cm. Podboj širine 15 cm. Oznaka sheme VR.1.
| kom | 1
b) enokrilna vrata velikosti 90/190 cm. Podboj širine 20-30 cm. Oznaka sheme VR.2.
| kom | 14
c) enokrilna vrata velikosti 80/192 cm. Podboj širine 17 cm. Vrata so protipožarna EI 30 CS s samozapiralom. Oznaka sheme VR.2 - PS.
| kom | 1
d) enokrilna vrata velikosti 90/182 cm. Podboj širine 15 cm. Vrata so protipožarna EI 30 CS s samozapiralom. Oznaka sheme VR.3 - PS.
| kom | 2
e) enokrilna vrata velikosti 90/200 cm. Podboj širine 20 cm. Oznaka sheme VR.4.
| kom | 1
f) enokrilna vrata velikosti 90/180 cm. Podboj širine 35 cm. Vrata so protipožarna EI 30 CS s samozapiralom. Oznaka sheme VR.5 - PS.
| kom | 2
g) simetrična dvokrilna vrata velikosti 120/236 cm. Podboj širine 20 cm. Vrata so protipožarna EI 30 cs s samozapiralom. Oznaka sheme VR.6 - PS.
| kom | 2
h) enokrilna vrata velikosti 88/180 cm. Podboj širine 20 cm. Oznaka sheme VR. 7.
| kom | 2
i) enokrilna vrata velikosti 100/180 cm. Podboj širine 15 cm. Oznaka sheme VR. 8.
| kom | 1
j) enokrilna vrata velikosti 100/190 cm. Podboj širine 15 cm. Krilo obloženo s Fe barvano pločevino debeline 2 mm. Oznaka sheme VR. 9.
| kom | 1
k) enokrilna vrata velikosti 85/200 cm. Podboj širine 20 cm. Oznaka sheme VR. 10.
| kom | 1
l) enokrilna vrata v kovinskem pleskanem podboju. Krilo leseno polno borov les, luženo in voskano. Velikost 90/184 cm. Oznaka sheme VN9.
| kom | 1
m) enokrilna vrata s stransko zasteklitvijo na obeh straneh. Krilo polno leseno. Stranski svetlobi zastekljeni z varnostnim kaljenim steklom debeline 10 mm. Velikost 21,5 + 90 + 21,5/186 cm, s samozapiralom. Oznaka sheme VN.10 - PS. Vrata so protipožarna EI 30 CS.
| kom | 1
n) simetrična dvokrilna vrata skupne velikosti 282/151-245 cm, zgoraj ločne osnove. Vrata so protipožarna EI 30 CS z zadrževalnimi magneti. Oznaka sheme VN. 11 - PE.
| kom | 1
o) enokrilna vrata velikosti 80/190 cm. Podboj širine 30 cm. Oznaka sheme VN 12.
| kom | 3
p) simetrična dvokrilna vrata skupne velikosti 124/200 cm. Podboj širine 20 cm. Zvočnoizolativna 40 db in protipožarna EI 30 CS s samozapiralom. Oznaka sheme VN, 13 - PS.
| kom | 1
r) enokrilna vrata velikosti 98/200 cm. Podboj širine 20 cm. Zvočnoizolativna 40 db in protipožarna EI 30 cs s samozapiralom. Oznaka sheme VN. 14 - PS.
| kom | 1
s) enokrilna vrata velikosti 90/200 cm. Podboj širine 20 cm. Zvočnoizolativna 40 db in protipožarna EI 30 CS s samozapiralom. Oznaka sheme VN. 15 - PS.
| kom | 1
š) enokrilna vrata velikosti 80/200 cm. Podboj širine 10 cm. Oznaka sheme VN. 16.
| kom | 1
8 | Enako kot postavka 7., samo enokrilna vrata velikosti 106/210 cm. Krilo montirano v kamniti podboj. Krilo polno, leseno akustično polnilo, zvočna izolativnost 40 db. Oznaka sheme VA.1.
| kom | 1
a) simetrična dvokrilna vrata skupne velikosti 161/252 cm, zgoraj ločne oblike. Krilo montirano v kamnit podboj. Krilo polno, leseno akustično polnilo, zvočna izolativnost 40 db. Oznaka sheme VA.2.
| kom | 3
b) enokrilna vrata v kovinsko pleskanem podboju. Krilo polno, leseno akustično polnilo, zvočna izolativnost 40 db. Oznaka sheme VA.3.
| kom | 2
c) arkadno okno velikosti 170+180/242 cm, prilagojeno arkadni odprtini v Fe pleskanem okvirju 50/50 mm, z lesenim štiridelnim akustičnim polnilom, zvočno izolarano 40 db. Na obeh straneh po sredini pritrjena cev z linijsko svetilko. Oznaka sheme VA.4.
| kom | 6
d) enako kot postavka 8c., samo okno velikosti 175+185/251 cm. Oznaka sheme VA.5.
| kom | 6
9 | Izdelava, dobava in montaža oken sestavljenih iz zunanjega rekonstruiranega fiksnega okvirja in okenskih kril z enojno zasteklitvijo z litim steklom debeline 4 mm. Okvirji in krilo iz masivnega borovega lesa. Notranje okno je stekleno krilo na skatli iz inox plošč, pritrjeni v leseni okvir zunanjega okna. Zasteklitev s termopan steklom 4/12/6 mm, U = min. 1,1. Med zasteklitvama je vrajeno screen senčilo, srebrno. Notranja okenska polica iz barvanega luženega in voskanega lesa v širini zidu, debeline 3,2 cm, povprečne širine 30 cm. Na zunanjih oknih okovje rekonstruirano po originalu, kovinsko, prašno barvano. Vse izdelano po detajlu, glej list "DETAJL OKNA".
a) okno velikosti 125+140/170-180 cm. 9 oken v mali dvorani ima na notranji strani še akustično oblogo v obliki polken, po detajlu. Oznaka sheme OR. 1.
| kom | 41
b) enako kot postavka 9a., razlika je v odpiranju notranje dvokrilne zasteklitve. Oznaka sheme OR 1a.
| kom | 1
c) okno velikosti 130/205 cm. Oznaka sheme OR. 2.
| kom | 2
d) okno velikosti 90/115 cm. Oznaka sheme OR. 3.
| kom | 1
e) okno velikosti 65/110 cm, na zunanji srani vgrajena Fe pocinkana barvana mreža. Oznaka sheme OR. 4.
| kom | 1
f) okno velikosti 105/105 cm, na zunanji strani vgrajena Fe pocinkana barvana mreža. Oznaka OR. 5.
| kom | 4
g) okno velikosti 64/90 cm, na zunanji strani vgrajena Fe pocinkana barvana mreža. Oznaka sheme OR. 6.
| kom | 1
h) okno velikosti 125/110 cm, na zunanji strani vgrajena Fe pocinkana barvana mreža. Oznaka sheme OR. 7 .
| kom | 4
i) okno velikosti 70/85 cm, na zunanji strani vgrajena Fe pocinkana barvana mreža. Oznaka sheme OR. 8.
| kom | 1
j) okno velikosti 110/165 cm, okvir Fe kotni profil 50/50 mm, finalno pleskan. Oznaka sheme OR9.
| kom | 12
k) okno velikosti 90/110 cm, okvir Fe profil 50/50 mm, finalno pleskan. Oznaka sheme PR 10.
| kom | 1
10. | Izdelava, dobava in montaža arkadnih oken v Fe kotnem profilu 50/50 mm, finalno pleskano. Krilo polno leseno akustično polnilo z zvočno izolacijo 40 db.
a) arkadno okno velikosti 200+200/223 cm, prilagojeno arkadni odprtini. Na notranji strani je v os odprtine pritrjena Fe cev fi 50 cm, finalno pleskana, za stebri steklo debeline 6 mm s screen senčilom. Oznaka sheme OA. 1.
| kom | 6
b) arkadno okno velikosti 160+200/200 cm, prilagojeno arkadni odprtini. Ostalo kot postavka 10a. Oznaka sheme OA. 2.
| kom | 6
c) arkadno okno velikosti 185+195/195 cm, prilagojeno arkadni odprtini. Ostalo kot pri postavki 10 a. Oznaka sheme OA. 3.
| kom | 6
d) akustična obloga v okenski niši velikosti 160/195 cm, v Fe kotnem profilu 50/50 mm, finalno pleskano. Polnilo akustično štiridelno, zvočna izolacitnost 45 db. Oznaka sheme OA. 4.
| kom | 9
11. | Izdelava, dobava in montaža notranjih okenskih polic iz borovega finalno zaščitenega lesa. Police debeline 3,2 cm, povprečne širine 35 cm.
| m1 | 153
12. | Izdelava in montaža maske ( zapora grelnih teles) izdelane iz masivnega barvanega lesa na kovinski podkonstrukciji iz HOP profilov 30/30/3 mm, pleskanih. Maska demontažne izvedbe višine 80 - 100 cm. Izdelava po detajlu list " DETAJL OKNA"., pri oknih z oznako OR. 1a. Dolžina 290 cm.
| kom | 42
13. | Izdelava, dobava in montaža obloge sten dvigalnih jaškov z ustrezno podkonstrukcijo. Izdelava po shemi OB.D.
a) lesena barvana obloga
| m2 | 10
b) obloga z INOKS pločevino debeline 0,60 mm, kaširan in lepljen na iverno ploščo.
| m2 | 27
14. | Izdelava in montaža zapor ( omar) instalacij izdelanih iz kovinske podkonstrukcije iz HOP profilov, finalno pleskanih. Finalna obloga lesena finalno pleskana. Izdelava po shemah projektanta.
a) omara skupne velikosti 219/230 cm, z dvokrilnimi vrati velikosti 179/230 cm. Oznaka sheme OM.P.1.
| kom | 3
b) omara skupne velikosti 310/230 cm, s trojnimi vrati. Oznaka sheme OM. P.2; OM. P.5.
| kom | 2
c) omara skupne velikosti 390/230 cm, s štirimi vrati. Oznaka sheme OM. P.3; OM. P.7.
| kom | 3
d) omara skupne velikosti 400/230 cm, s štirimi vrati. Oznaka sheme OM. P.4.
| kom | 1
e) omara skupne velikosti 258/230 cm, s tremi vrati. Oznaka sheme OM.P.6.
| kom | 1
f) omara skupne velikosti 220/230 cm, z dvokrilnimi vrati. Oznaka sheme OM.P.8.
| kom | 2
g) omara skupne velikosti 419/230 cm, s štirimi vrati. Oznaka sheme OM.P.9.
| kom | 1
h) zapora instalacijske omarice velikosti 179/170 cm. Oznaka sheme OM. P.10.
| kom | 1
i) zapora instalacijske omarice velikosti 169/190 cm. Oznaka sheme OM. P.11.
| kom | 1
15. | Izdelava in montaža predelne stene sestavljene iz omar s predelkom 1 m, npr. tip BENE ali podobno. Stene višine 292 cm, do višine 212 cm omare, nad omarami nadsvetloba zastekljena s termopan steklom 4/12/6 mm. V steni so vgrajena enokrilna polna ali delno zastekljena vrata velikosti 100/212 cm ( 3 kom). Zvočna izolativnost stene 42 db. Stena skupne velikosti 11,38+3,00 m. Globina omare 40 cm. Oznaka sheme SM.1.
| kom | 1
16. | Izdelava in montaža štiridelne sklopne stene med odrom in zaodrjem male dvorane iz lesenega pleskanega sendviča debeline 7,5 cm z izolacijo. V steni so vgrajena vrata za osebni prehod velikosti 130/210 cm. Velikost stene 520/340 cm. Oznaka sheme SV. 2.
| kom | 1
17. | Izdelava in montaža stene iz kompaktne plošče debeline 13 mm, z enokrilnimi vrati, opremljena s tipsko kljuko z zaklepanjem od znotraj. Stena velikosti 102/311 cm. Oznaka sheme S.MAX.
| kom | 1
18. | Izdelava in montaža fiksnega okna velikosti 154/194 cm. Okvir iz kompaktnih plošč, zasteklitev s termopan steklom 4/12/6 mm, U = min. 1.1. Oznaka sheme ON.1.
| kom | 1
19. | Dobava in pritrjevanje vezane plošče na pripravljeno kovinsko konstrukcijo.
| m2 | 38.8
20. | Izdelava in montaža akustične obloge stranskih površin stropov s ploščami ECOPHON FOCUS QUADRO z ustrezno podkonstrukcijo in zaključki, po akustičnem elaboratu. TIP.C'.
| m2 | 139
21. | Izdelava akustične obloge iz mineralne volne debeline 35 mm, podkonstrukcijo in finalno oblogo s perforiranimi ploščami debeline 10 mm. Perforacija fi 8 mm v osnem razmaku 20 mm, po akustičnem elaboratu. TIP "A".
| m2 | 400
22. | Izdelava akustične obloge sten z mineralno volno debeline 50 mm in vezano ploščo debeline 12 mm, pritrjeno na leseno podkonstrukcijo iz moralov. Izdelava po akustičnem elaboratu. TIP "B".
| m2 | 90
23. | Izdelava akustične obloge sten z akuterm ploščami debeline 2,5 cm in 5 cm mineralne volne, z ustrezno leseno podkonstrukcijo iz moralov. Izdelava po akustičnem elaboratu.
| m2 | 450
24. | Izdelava in montaža konstrukcije parterja izdelane iz nosilnih Fe profilov 40/40/2 mm, diagonalni fi 12 mm, finalno pleskano. Na konstrukcijo je pritrjena panelna plošča debeline 24 mm s samoreznimi vijaki. Čela obložena s furnirano panelno perforirano ploščo. Finalni tlak masivni parket debeline 24 mm. Izdelava po detajlu MD2, MD3.
| m2 | 65.1
25. | Obloga tehnične stene v sestavi:
- iverna plošča debeline 10 mm
- zračni prostor 10 mm
- mineralna volna 2 x 40 mm
- zvočni prostor 10 mm
- iverna plošča 10 mm
Izdelava po detajlu VD3. Montaža na pripravljeno kovinsko konstrukcijo.
| m2 | 275.9
26. | Razna manjša nepredvidena mizarska dela. Ocena 3% vrednosti del. Obračun po potrditvi nadzornega organa.
| € | 1
SKUPAJ
V. | ALU IN STEKLARSKA DELA
OPOMBA:
Popise oken in vrat je potrebno preveriti v seham oken in vrat. Pri vseh postavkah alu
del upoštevati vse zaključke, špalete, okenske police, sidrni in tesnilni material, po
shemah in detajlu v PZI projektu.
1. | Izdelava in montaža vrat izdelanih iz kaljenega stekla v INOX okvirju. Steklo debeline 10 mm, vrata brez podboja, krilo montirano v kamniti portal z INOX pritrdili, ključavnico na zaskok, kljuka vertikalna INOX cev fi 30 mm. Izdelava po detajlu " DETAJL VRAT".
a) vrata velikosti 121/207 cm. Oznaka sheme VN.1.
| kom | 1
b) vrata velikosti 128/210 cm. Oznaka sheme VN.2.
| kom | 1
c) dvokrilna vrata skupne velikosti 150/184 cm. Oznaka sheme VN.3.
| kom | 1
d) enokrilna vrata skupne velikosti 105/194 cm, v INOX podboju. Oznaka sheme VN.4.
| kom | 1
e) enokrilna vrata velikosti 110/213 cm, v INOX podboju. Oznaka sheme VN.5.
| kom | 1
2 | Izdelava in montaža vrat izdelanih iz alu prašno barvanih profilov. Krilo zastekljeno s kaljenim varnostnim steklom debeline 10 mm, ključavnico na zaskok in kljuko iz INOX cevi fi 30 mm, l= 2,10 m.
a) vrata velikosti 107/225 cm, zgoraj ločne oblike. Oznaka sheme VN. 6-PS.
| kom | 1
b) vrata velikosti 116/225 cm, zgoraj ločne oblike. Oznaka sheme VN. 7.
| kom | 2
c) dvokrilna vrata skupne velikosti 104/183 cm. Oznaka sheme VN.8 - PE.
| kom | 1
d) stena z enokrilnimi vrati z nadsvetlobo. Krilo in nadsvetloba, velikosti 120/210+56 cm zastekljena s kaljenim steklom debeline 8 mm, ob vratih alu sendvič širine 33 cm. Skupna velikost 168/266 cm. Oznaka sheme SP.1 - PS.
| kom | 1
e) stena z enokrilnimi vrati in nadsvetlobo skupne velikosti 209/273 cm. Vrata in nadsvetloba zastekljena s kaljenim steklom debeline 8 mm, ob vratih alu sendvič širine 74 cm. Oznaka sheme SP.2 - PS.
| kom | 1
f) stena z enokrilnimi vrati in nadsvetlobo skupne velikosti 257/317 cm. Vrata in nadsvetloba zastekljena s kaljenim steklom debeline 8 mm, ob vratih alu sendvič širine 122 cm. Oznaka sheme SP.3 - PS.
| kom | 1
g) stena z enokrilnimi vrati v alu okvirjih, zasteklitev s kaljenim steklom debeline 8 mm. Protipožarna EI 30 CS, z zadrževalnimi magneti. Velikost 145/250 cm. Oznaka sheme Sp.4 - PE.
| kom | 1
3 | Izdelava, dobava in montaža fiksnih oken iz alu barvanih profilov. Zasteklitev s termopan steklom 4/12/6 mm, U= min. 1,1, zunanje steklo kot protisončna zaščita - IPASOL NATURA:
a) štiridelno fiksno okno, skupne velikosti 60/1258 cm. Oznaka sheme FZ.2.
| kom | 1
b) štiridelno fiksno okno, skupne velikosti 120/1443 cm. Oznaka sheme FZ.3.
| kom | 1
c) trikotna štiridelna steklena stena velikosti 544/336 cm. Oznaka sheme FZ.5.
| kom | 1
d) fiksno tridelno strešno okno prilagojeno naklonu, velikosti 312/237 cm. Oznaka sheme FZ. 6.
| kom | 1
e) fiksno tridelno strešno okno velikosti 234/174 cm. Oznaka sheme FZ.7.
| kom | 1
4 | Izdelava in montaža zasteklitve kabine izdelane iz barvanih alu profilov. Zasteklitev z zvočnoizolativnim steklom ( po detajlu). Stena skupne dolžine 340+310+340/160 cm. Stena ločne osnove z radiem 22 m, sestavljena iz 9 segmentov. Izdelava po PZI detajlih.
| kom | 1
SKUPAJ
VI. | MONTAŽNE PREDELNE STENE
1. | Izdelava mavčnokartonskih predelnih sten skupne debeline 20 cm, s tipsko dvojno podkonstrukcijo iz CW profilov, vmesno izolacijo ter obojestransko dvojno oblogo z mavčnokartonskimi ploščami debeline 2 x 1,25 cm. Stiki plošč bandažirani in kitani.
| m2 | 82.8
2 | Enako kot postavka 1., samo stene skupne debeline 15 cm, z enojno konstrukcijo CW profilov.
| m2 | 294.8
3 | Enako kot postavka 1., samo stene skupne debeline 10 cm, z obojestransko enojno oblogo debeline 1,25 cm in enojno konstrukcijo iz CW profilov.
| m2 | 116.9
4 | Dobava in montaža tipskih kovinskih elementov za montažo sanitarnih elementov v knauf stene.
| kom | 68
5 | Izdelava in montaža HOP profilov za ojačitev predelnih sten. Profili antikorozijsko zaščiteni.
| kg | 2800
6 | Izdelava in montaža akustične in požarne zapore v sestavi:
- dvojne mavčnokartonske plošče debeline 2 x 2 cm
- akustična izolacija npr. TERVOL debeline 5 cm
- dvojne mavčnokartonske plošče debeline 2 x 2 cm. Upoštevati podkonstrukcijo in zaključke. Stiki bandažirani in kitani.
| m2 | 170.8
7 | Izdelava akustične odbojne stropne obloge v sestavi:
- mineralna volna debeline 10 cm
- PE folija debeline 0,15 mm
- dvojne mavčnokartonske plošče debeline 2 x 1,50 cm s podkonstrukcijo iz CW profilov
- finalna lesena obloga teže do 15 kg/m2.
Upoštevati podkonstrukcijo, izreze in zaključke.
| m2 | 90
8 | Izdelava loput za dostop v medprostor, za montažo reflektorjev. Velikost cca 80/80 cm.
| kom | 9
9 | Stranska zapora ( levo in desno) stopnic iz mavčnokartonskih plošč debeline 1,5 cm na podkonstrukciji.
| m2 | 11
SKUPAJ
VII. | KERAMIČARSKA DELA
1. | Dobava in polaganje opečnih tlakovcev velikosti 20/20 cm in 20/25 cm, debeline 2,5 cm. Polaganje v sloj cementne malte debeline do 2,5 cm, kompletno s stičenjem in stenskimi zaključki. Polaganje po zahtevah projektanta in načrtu tlakov. V ceni upoštevati zaščitni brezbarvni impregnacijski premaz.
| m2 | 780.7
2 | Dobava in oblaganje sten z glaziranimi keramičnimi ploščicami, z leplenjem na pripravljene površine s predhodno impregnacijo podlage, kompletno s stičenjem. Nabavna vrednost ploščic do 4.000,00 €/m2.
| m2 | 251.9
SKUPAJ
VIII. | TERACERSKA DELA
OPOMBA:
Izvajalec je dolžan izdelati vzorec tlaka in stopnic katerega mora obvezno potrditi
odgovorni projektant arhitekture.
1. | Dobava in polaganje terazzo brušenih plošč debeline 2,5 - 3,0 cm ( agregat rezane mačje glave do fi 10 cm), v sloj cementne malte. Barva in tekstura ploščic po izboru projektanta. Polaganje po zahtevah projektanta in načrtu tlaka. V ceni upoštevati zaščitni brezbarvni impregnacijski premaz.
| m2 | 551.9
2 | Nizkostenska ravna obroba s terazzo ploščicami višine 15 cm, lepljena.
| m1 | 493
3 | Izdelava, dobava in montaža stopnic iz macivnega litega terazza ( klade) z vgrajenimi protizdrsnimi kovinskimi INOX trakovi dimenzije 2 x 3/10 mm. Montaža na armiranobetonsko ramo.
a) velikost stopnic 102/28/18,35 cm
| kom | 84
b) velikost stopnic 95/24,25/18,50 cm.
| kom | 40
SKUPAJ
IX. | TLAKARSKA DELA
OPOMBA:
Izvajalec je dolžan izdelati ( položiti) vzorec tlaka, katerega mora obvezno potrditi
odgovorni projektant arhitekture.
1. | Dobava in polaganje izgotovljenega parketa, položen kot ladijski pod, večjih dimenzij, s predhodno izravnavo podlage z izravnalno maso. Parket debeline 20 mm, I. kvalitete. Velikost in način polaganja po izboru projektanta. Upoštevati tudi kotne letve višine 10 cm.
| m2 | 886.8
2 | Dobava in polaganje trdodeščičnega poda debeline 1,5 cm, kompletno z brušenjem, 3 x lakiranjem ter kotnimi letvami višine 10 cm. Velikost poda in način polaganja po izboru projektanta.
| m2 | 212.5
3 | Izdelava in montaža oderskega poda z ustrezno podkonstrukcijo. Izdelava po zahtevah projektanta.
| m2 | 165.1
4 | Izdelava in vgradnja okvirjev ( škatla) za razvodne kanale v tlaku velikosti 40/40 cm, izdelanih iz INOX okvirjev in pokrova iz RF pločevine debeline 3 mm. Okvirji vgrajeni v višino spodnjega roba preko katerega je položen finalni tlak. Izdelava po detajlu " tlakov".
| kom | 18
5 | Dobava in polaganje tlaka iz gume debeline 3 mm.
| m2 | 11.5
6 | Dobava in polaganje tekstilne talne obloge v ploščah velikosti 60/60 cm, ( npr. HEUGA ali enakovredno) z leplenjem na leseno podlago in stenskim zaključkom višine 10 cm. Temno siva barva.
| m2 | 38.8
7 | Dobava in leplenje protizdrsne rebraste gume na kovinske nastopne ploskve velikosti 90/20+25 cm.
| kom | 16
SKUPAJ
X. | EPOKSI TLAKI
1. | Izdelava samorazlivnega epoksi tlaka debeline do 2 mm, s predhodno pripravo podlage in nizkostenske zaokrožnice višine 5 cm.
| m2 | 438.1
2 | Izdelava oljetesnega vodonepropustnega epoksi premaza, z izvedbo zaokrožnice višine 5 cm, s predhodno pripravo podlage.
| m2 | 95.4
SKUPAJ
XI. | KAMNOSEŠKA DELA
1. | Dobava in polaganje naravnega kamna debeline 3 cm, v sloj cementne malte debeline 3 cm. Kamen srednjega cenovnega razreda. Polaganje po zahtevah projektanta. Upoštevati nizkostensko obrobo višine 10 cm, debeline 1,5 cm, lepljena na zid.
| m2 | 94.6
2 | Popravilo oziroma restavriranje obstoječih kamnitih obokov in portalov. Izdelava po navodilu in zahtevah pristojnega ZVNKD.
a) vratni oboki ( portali ) velikosti cca 160/280 cm.
| kom | 6
b) okenski oboki ( portali) velikosti cca 150/120 cm.
| kom | 6
3 | Izdelava in montaža vratnega kamnitega portala velikosti 300/300 cm, zgoraj polkrožni zaključek.
| kom | 1
4 | Enako kot postavka 3., samo portal vrat velikosti 170/260 cm, pravokotnega preseka.
| kom | 1
SKUPAJ
XII. | FASADNE OBLOGE
1. | Izdelava fasadne obloge v sestavi:
- cementni akrilni omet debeline 2 x 3 mm, s stekleno mrežico, obojestransko
- steklocementne plošče debeline 1 cm, na podkonstrukciji. Delitev po PZI projektu
- zračni sloj 3,5 cm
- kamena volna debeline 8 cm, sidrana v betonsko steno ( min. 5 sider/m2.
Upoštevati vse zaključke in obrobe po detajlih PZI projekta in zahtevah projektanta.
| m2 | 322.4
2 | Izdelava fasadne obloge v sestavi:
- alu bavane plošče debeline 3 mm na alu podkonstrukciji
- zračni sloj debeline 4,6 cm
- kamena volna debeline 8 cm, sidrana v betonsko steno ( min. 5 sider/m2)
Upoštevati vse zaključke in obrobe po detajlih PZI projekta in zahtevah projektanta.
| m2 | 398.3
3 | Izdelava in montaža polkrožnega venca iz steklocementa, finalno izdelan kot fasadni sloji. Izdelava po PZI projektu. Presek 45 x 45 cm.
| m1 | 93.8
SKUPAJ
XIII. | SLIKOPLESKARSKA DELA
1. | Dvakratno slikanje sten in stropov s poldisperzijsko barvo npr. JUPOL GOLD ter brušenjem in glajenjem površin.
| m2 | 10788
2 | Pleskanje raznih manjših kovinskih elementov, cevi, omaric in podobno. Ocena.
| m2 | 100
3 | Dvakratno slikanje sten dvigalnega jaška s poldisperzijsko barvo.
| m2 | 225
4 | Razna manjša in nepredvidena slikopleskarska dela. Obračun po potrditvi nadzornega organa. Ocena 5 % vrednosti del.
| € | 1
SKUPAJ
XIV. | DVIGALA
1. | Izdelava in montaža osebnega dvigala z nosilnostjo 1000 kg ( 13 oseb) za višino 5 etaž.
| kom | 1
2 | Izdelava in montaža osebnega dvigala z nosilnostjo 630 kg ( 8 oseb) za višino 4 etaž.
| kom | 1
SKUPAJ
XV. | RAZNA OBRTNIŠKA DELA
1. | Izdelava in montaža raznih napisnih tablic. Izdelava po detajlu projektanta. Ocena.
| kom | 150
2 | Dobava in montaža gasilskih aparatov po projektu požarnega elaborata. Ocena.
| kom | 30
3 | Rekonstrukcija sončne ure po zahtevah pristojnega ZVNKD.
| kom | 1
4 | Teleskopska tribuna na kovinski podkonstrukciji in lesenim podom v skupni površini 102 m2 ( v iztegnjeni legi). UPOŠTEVANO V PROJEKTU IN POPISU DEL ZA OPREMO.
SKUPAJ
C. | SANACIJSKA IN UTRDITVENA DELA
REKAPITULACIJA
I. | POVEZOVANJE OBJEKTA
II. | SANACIJA STROPNIH KONSTRUKCIJ
III. | SANACIJA STREŠNE KONSTRUKCIJE
IV. | DRUGA DELA
V. | PRIPRAVLJALNA IN ZAKLJUČNA DELA
VI. | NEPREDVIDENA DELA
VII | UTRDITEV TEMELJEV IN PRITLIČNIH ZIDOV, SANACIJA VLAGE V NOSILNIH ZIDOVIH IN DRENAŽA, INJEKTIRANJE ZIDOV V ETAŽAH
SKUPAJ €:
OPOMBA:
Vse vrednosti v ponudbi so izražene v EUR - € . V POPISU DEL ZAMENJATI STRAN 57!
I. | POVEZOVANJE OBJEKTA
1. | Dobava in vgradnja obojestranskih vodoravnih protipotresnih vezi fi 24 mm v višini stropnih konstrukcij nad pritličjem, prvim in drugim nadstropjem, izsekavanje utorov, vrtanje lukenj skozi zidove, napenjanje vezi, dobava in vgradnja sidrnih plošč, objemnih U profilov ter tipskih napenjalk, protikorozijska zaščita vseh kovinskih elementov z dvakratnim epoksidnim premazom, rabiciranje in zametavanje sidrnih plošč s polimerizirano cementno malto, transporti in pomožna dela.
| m1 | 600
SKUPAJ
II. | SANACIJA STROPNIH KONSTRUKCIJ
A) OBOKANE STROPNE KONSTRUKCIJE
1. | Odstranjevanje vseh plasti obokanega stropa ( parket, opaž iz desk, leseni morali- blazine, nasip v povprečni debelini 40 cm) do opečnega oboka s transportom ruševin na trajno deponijo. Vključena je izdelava ležišča globine 10 cm za AB ojačitveni estrih v vzdolžnih in prečnih nosilnih zidovih.
| m2 | 820
2 | Izvedba podpiranja obokane stropne konstrukcije pred zabetoniranjem novega ojačilnega AB estriha s pomočjo tipskih stojk, lesenih tramičev in plohov.
| m2 | 820
3 | Čiščenje in pranje zgornje površine opečnega oboka, čiščenje in fugiranje reg med opečnimi zidaki s cementno malto 1:2 v globini 2 cm in izvedba cementnega obrizga 1:1.
| m2 | 820
4 | Zapolnitev obokov do temena s cementno - glinopornim kompozitom ( npr. Sistem LECA) v povprečni debelini 40 cm vključno z dobavo potrebnega materiala in z vsemi transporti.
| m2 | 820
5 | Izvedba ojačitvenega AB estriha debeline 8 cm preko izravnane zgornje površine obokov z betonom MB 30, vključno z vgradnjo armaturne mreže Q 335, vsemi transporti in pomožnimi deli.
| m2 | 820
6 | Sistematično injektiranje razpok v obokih z nabrekajočo cementno injekcijsko maso.
| m1 | 150
B) LESENE STROPNE KONSTRUKCIJE
1. | Odstranjevanje vseh plasti lesenega stropa ( parket, na podstrešju opeka, opaž iz desk, leseni morali - blazine, nasip) do nosilnih lesenih tramov s transportom ruševin na trajno deponijo. Vključena je izdelava ležišča globine 10 cm za AB ojačitveni estrih v vzdolžnih in prečnih nosilnih zidovih.
| m2 | 850
2 | Izvedba podpiranja lesene stropne konstrukcije pred zabetoniranjem novega ojačilnega AB estriha s pomočjo tipskih stojk, lesenih tramičev in plohov. V območjih štukatur se namesti varovalna membrana iz filca.
| m2 | 850
3 | Odstranjevanje poškodovanih stropnikov s transportom na trajno deponijo in dobava ter vgradnja novih stropnikov iz smrekovega lesa prve kategorije ( ocenjeno na 5% površin lesenih stropov).
| m2 | 43
4 | Izvedba zaščitnega premaza stropnikov.
| m2 | 850
5 | Dobava in vgradnja lesenega opaža na obstoječe stropnike ter dobava in polaganje paropropustne napenjalne folije ( npr. TYVEK).
| m2 | 850
6 | Izvedba ojačitvenega AB estriha debeline 8 cm nad obstoječimi lesenimi stropovi z betonom MB 30, vključno z vgradnjo jeklenih moznikov v lesene stropnike in vgradnjo armaturne mreže Q 335, vsemi transporti in pomožnimi deli.
| m2 | 850
C) SIDRANJE OJAČITVENIH ESTRIHOV NAD LESENIMI IN OBOKANIMI STROPNIMI
KONSTRUKCIJAMI V OBODNO ZIDOVJE
1. | Dobava in vgradnja jeklenih sider fi 16 mm GA / 1,5 m, I=1,5 m za povezavo novih ojačitvenih AB estrihov oziroma tlačne plošče z obodnimi zidovi s predhodnim prevrtavanjem zidov, dobavo in vgradnjo jeklene sidrne plošče 150 x 150 x 10 mm v 4 cm globok utor s cementno malto, zametavanjem utora, vsemi transporti in pomožnimi deli.
| kosov | 260
2 | Dobava in vgradnja jeklenih sider fi 16 mm RA/1,5 m, I=2,0 m preko notranjih nosilnih zidov v višini novih ojačitvenih AB estrihov oziroma tlačne plošče s predhodnim prevrtavanjem zidov, vsemi transporti in pomožnimi deli.
| kosov | 160
3 | Dobava in vgradnja "kemijskih" jeklenih sider fi 16 mm RA / 1,5 m, I= 1,0 m s pomočjo epoksidnega lepila v višini novih ojačitvenih AB estrihov ( ob svečani dvorani in ob dvignjenem delu stropa nad tretjim nadstropjem) s predhodnim prevrtavanjem zidov, vsemi transporti in pomožnimi deli.
| kosov | 50
SKUPAJ
III. | SANACIJA STREŠNE KONSTRUKCIJE
1. | Odstranjevanje dotrajanih nosilnih elementov strešne konstrukcije s transportom na trajno deponijo in dobava ter vgradnja novih elementov.
| m3 | 5
2 | Premaz vseh vidnih elementov ostrešja z dvakratnim zaščitnim premazom za les.
| m2 | 1500
3 | Popravilo obstoječe strešne kritine ( bobrovec) z delno zamenjavo ( ca 100 m2).
| m2 | 300
4 | Ročno odkrivanje in rušenje dotrajane strešne konstrukcije nad dvoetažnim delom severnega trakta, izdelava in montaža novega ostrešja v enakih gabaritih in naklonih, pokrivanje z bobrovcem, namestitev obrob in žlebov.
| m2 | 180
SKUPAJ
IV. | DRUGA DELA
1. | Dobava, montaža in demontaža premičnih delovnih odrov na stolicah višine do 3,0 m za izvajanje del znotraj objekta.
| m2 | 300
2 | Dobava, montaža, demontaža in najemnina cevnih fasadnih delovnih odrov višine do 11 m.
| m2 | 2000
SKUPAJ
V. | PRIPRAVLJALNA IN ZAKLJUČNA DELA
1. | Vzpostavitev gradbišča : priprava in postavitev strojev za izvajanje del, pogonskih naprav, odrov, pribora in orodja in razsvetlitve. Postaviti je potrebno gradbiščne kontejnerje in napeljati vodo in elektriko. Gradbišče je potrebno ograditi in postaviti opozorilne tlabe in druge varnostne naprave. Pripraviti je potrebno elaborat organizacije gradbišča. Obračun po dejanskih stroških.
| € | 1
2 | Zaprtje gradbišča: demontaža zgradb in naprav iz postavke 1., in čiščenje gradbišča in okolice v skladu z zahtevami naročnika. Obračun po dejanskih stroških.
3 | Večkratno čiščenje objekta med izvajanjem gradbenih del iz zaključno čiščenje, vključno s pomožnimi deli in transporti, nakladanjem in odvozom na trajno deponijo. Obračun po dejanskih stroških.
SKUPAJ
VI. | NEPREDVIDENA DELA
1. | Nepredvidena dela ( 7% vrednosti postavka I - VII).
| € | 1
SKUPAJ

## List2
C. | SANACIJSKA IN UTRDITVENA DELA
REKAPITULACIJA
I. | POVEZOVANJE OBJEKTA
II. | SANACIJA STROPNIH KONSTRUKCIJ
III. | SANACIJA STREŠNE KONSTRUKCIJE
IV. | DRUGA DELA
V. | PRIPRAVLJALNA IN ZAKLJUČNA DELA
VI. | NEPREDVIDENA DELA
SKUPAJ SIT:
I. | POVEZOVANJE OBJEKTA
1. | Dobava in vgradnja obojestranskih vodoravnih protipotresnih vezi fi 24 mm v višini stropnih konstrukcij nad pritličjem, prvim in drugim nadstropjem, izsekavanje utorov, vrtanje lukenj skozi zidove, napenjanje vezi, dobava in vgradnja sidrnih plošč, objemnih U profilov ter tipskih napenjalk, protikorozijska zaščita vseh kovinskih elementov z dvakratnim epoksidnim premazom, rabiciranje in zametavanje sidrnih plošč s polimerizirano cementno malto, transporti in pomožna dela.
| m1 | 600
SKUPAJ
II. | SANACIJA STROPNIH KONSTRUKCIJ
A) OBOKANE STROPNE KONSTRUKCIJE
1. | Odstranjevanje vseh plasti obokanega stropa ( parket, opaž iz desk, leseni morali- blazine, nasip v povprečni debelini 40 cm) do opečnega oboka s transportom ruševin na trajno deponijo. Vključena je izdelava ležišča globine 10 cm za AB ojačitveni estrih v vzdolžnih in prečnih nosilnih zidovih.
| m2 | 820
2 | Izvedba podpiranja obokane stropne konstrukcije pred zabetoniranjem novega ojačilnega AB estriha s pomočjo tipskih stojk, lesenih tramičev in plohov.
| m2 | 820
3 | Čiščenje in pranje zgornje površine opečnega oboka, čiščenje in fugiranje reg med opečnimi zidaki s cementno malto 1:2 v globini 2 cm in izvedba cementnega obrizga 1:1.
| m2 | 820
4 | Zapolnitev obokov do temena s cementno - glinopornim kompozitom ( npr. Sistem LECA) v povprečni debelini 40 cm vključno z dobavo potrebnega materiala in z vsemi transporti.
| m2 | 820
5 | Izvedba ojačitvenega AB estriha debeline 8 cm preko izravnane zgornje površine obokov z betonom MB 30, vključno z vgradnjo armaturne mreže Q 335, vsemi transporti in pomožnimi deli.
| m2 | 820
6 | Sistematično injektiranje razpok v obokih z nabrekajočo cementno injekcijsko maso.
| m1 | 150
B) LESENE STROPNE KONSTRUKCIJE
1. | Odstranjevanje vseh plasti lesenega stropa ( parket, na podstrešju opeka, opaž iz desk, leseni morali - blazine, nasip) do nosilnih lesenih tramov s transportom ruševin na trajno deponijo. Vključena je izdelava ležišča globine 10 cm za AB ojačitveni estrih v vzdolžnih in prečnih nosilnih zidovih.
| m2 | 850
2 | Izvedba podpiranja lesene stropne konstrukcije pred zabetoniranjem novega ojačilnega AB estriha s pomočjo tipskih stojk, lesenih tramičev in plohov. V območjih štukatur se namesti varovalna membrana iz filca.
| m2 | 850
3 | Odstranjevanje poškodovanih stropnikov s transportom na trajno deponijo in dobava ter vgradnja novih stropnikov iz smrekovega lesa prve kategorije ( ocenjeno na 5% površin lesenih stropov).
| m2 | 43
4 | Izvedba zaščitnega premaza stropnikov.
| m2 | 850
5 | Dobava in vgradnja lesenega opaža na obstoječe stropnike ter dobava in polaganje paropropustne napenjalne folije ( npr. TYVEK).
| m2 | 850
6 | Izvedba ojačitvenega AB estriha debeline 8 cm nad obstoječimi lesenimi stropovi z betonom MB 30, vključno z vgradnjo jeklenih moznikov v lesene stropnike in vgradnjo armaturne mreže Q 335, vsemi transporti in pomožnimi deli.
| m2 | 850
C) SIDRANJE OJAČITVENIH ESTRIHOV NAD LESENIMI IN OBOKANIMI STROPNIMI
KONSTRUKCIJAMI V OBODNO ZIDOVJE
1. | Dobava in vgradnja jeklenih sider fi 16 mm GA / 1,5 m, I=1,5 m za povezavo novih ojačitvenih AB estrihov oziroma tlačne plošče z obodnimi zidovi s predhodnim prevrtavanjem zidov, dobavo in vgradnjo jeklene sidrne plošče 150 x 150 x 10 mm v 4 cm globok utor s cementno malto, zametavanjem utora, vsemi transporti in pomožnimi deli.
| kosov | 260
2 | Dobava in vgradnja jeklenih sider fi 16 mm RA/1,5 m, I=2,0 m preko notranjih nosilnih zidov v višini novih ojačitvenih AB estrihov oziroma tlačne plošče s predhodnim prevrtavanjem zidov, vsemi transporti in pomožnimi deli.
| kosov | 160
3 | Dobava in vgradnja "kemijskih" jeklenih sider fi 16 mm RA / 1,5 m, I= 1,0 m s pomočjo epoksidnega lepila v višini novih ojačitvenih AB estrihov ( ob svečani dvorani in ob dvignjenem delu stropa nad tretjim nadstropjem) s predhodnim prevrtavanjem zidov, vsemi transporti in pomožnimi deli.
| kosov | 50
SKUPAJ
III. | SANACIJA STREŠNE KONSTRUKCIJE
1. | Odstranjevanje dotrajanih nosilnih elementov strešne konstrukcije s transportom na trajno deponijo in dobava ter vgradnja novih elementov.
| m3 | 5
2 | Premaz vseh vidnih elementov ostrešja z dvakratnim zaščitnim premazom za les.
| m2 | 1500
3 | Popravilo obstoječe strešne kritine ( bobrovec) z delno zamenjavo ( ca 100 m2).
| m2 | 300
4 | Ročno odkrivanje in rušenje dotrajane strešne konstrukcije nad dvoetažnim delom severnega trakta, izdelava in montaža novega ostrešja v enakih gabaritih in naklonih, pokrivanje z bobrovcem, namestitev obrob in žlebov.
| m2 | 180
SKUPAJ
IV. | DRUGA DELA
1. | Dobava, montaža in demontaža premičnih delovnih odrov na stolicah višine do 3,0 m za izvajanje del znotraj objekta.
| m2 | 300
2 | Dobava, montaža, demontaža in najemnina cevnih fasadnih delovnih odrov višine do 11 m.
| m2 | 2000
SKUPAJ
V. | PRIPRAVLJALNA IN ZAKLJUČNA DELA
1. | Vzpostavitev gradbišča : priprava in postavitev strojev za izvajanje del, pogonskih naprav, odrov, pribora in orodja in razsvetlitve. Postaviti je potrebno gradbiščne kontejnerje in napeljati vodo in elektriko. Gradbišče je potrebno ograditi in postaviti opozorilne tlabe in druge varnostne naprave. Pripraviti je potrebno elaborat organizacije gradbišča. Obračun po dejanskih stroških.
| SIT | 1
2 | Zaprtje gradbišča: demontaža zgradb in naprav iz postavke 1., in čiščenje gradbišča in okolice v skladu z zahtevami naročnika. Obračun po dejanskih stroških.
3 | Večkratno čiščenje objekta med izvajanjem gradbenih del iz zaključno čiščenje, vključno s pomožnimi deli in transporti, nakladanjem in odvozom na trajno deponijo. Obračun po dejanskih stroških.
SKUPAJ
VI. | NEPREDVIDENA DELA
1. | Nepredvidena dela ( 7% vrednosti postavka I - VII).
| SIT | 1
SKUPAJ

## List3
I. | RUŠITVENA DELA
OPOMBA:
V ceni rušitvenih del upoštevati vse predpise o varnosti pri delu, nakladanje in odvoz ruševin v trajno deponijo z vsemi taksami za deponijo.
Koločina
1. | Rušenje ometanih opečnih zidov debeline do 100 cm.
| m3 | 433
2 | Rušenje ometanih opečnih predelnih sten debeline do 25 cm.
| m2 | 428
3 | Rušenje opečnih dimnikov.
| m3 | 37.5
4 | Odstranitev oken in vrat velikosti do 4 m2.
| kom | 157
5 | Rušenje obstoječih opečnih stropov ( obokani) z vsemi sloji.
| m2 | 92.3
6 | Odstranitev opečne kritine, kompletno z letvami in vsemi kleparskimi izdelki.
| m2 | 1367
7 | Izsekavanje utorov ( ležišč) v opečnem zidu za vgrajevanje betonskih okvirjev. Presek cca 40/25 cm.
| m1 | 76
8 | Odbijanje fasadnega ometa in čiščenje ( pranje) z vodo.
| m2 | 2716
9 | Odbijanje notranjih stenskih in stropnih ometov in čiščenje ( pranje) z vodo.
| m2 | 6745
10. | Izsekavanje utorov v opečnem zidu za vzidavo instalacijskih omaric. Velikost cca 120/200/30 cm.
| kom | 10
11. | Izsekavanje utorov v opečnem zidu za napeljavo instalacij, preseka do 8/5 cm ter zazidava po končani napeljavi. Ocena.
| m1 | 500
12. | Enako kot postavka 11., samo utori preseka do 6/4 cm.
| m1 | 1000
13. | Vrtanje lukenj fi do 50 mm, dolžine do 50 cm. Ocena.
| kom | 150
OPOMBA:
Rušitvena dela za izvedbo statične sanacije in sanacijo vlage niso upoštevana v popisu. So predmet ločenega projekta ( ZRMK Ljubljana.)