## List1
A | DOGRADNJA IN OBNOVA KULTURNEGA DOMA V KAMNICI
POPIS GRADBENIH IN OBRTNIŠKIH DEL
I. FAZA
REKAPITULACIJA GRADBENIH DEL
I. RUŠITVENA DELA:
II. ZEMELJSKA DELA:
III. BETONSKA DELA:
IV. TESARSKA DELA :
V. ZIDARSKA DELA:
SKUPAJ:
REKAPITULACIJA OBRTNIŠKIH DEL:
I. KROVSKA IN KLEPARSKA DELA:
II. KLJUČAVNIČARSKA DELA:
III. ALU DELA:
IV. MIZARSKA DELA:
Iva. PVC OKNA
V. PODI:
VI. KERAMIČARSKA DELA:
VII. KAMNOSEŠKA DELA:
VIII.MONTAŽNE PREGRADNE STENE IZ MAVČNIH PLOŠČ:
IX. SPUŠČENI STROPOVI:
X. SLIKOPLESKARSKA DELA:
XI. SENČILA:
SKUPAJ:
A. GRADBENA DELA
I. RUŠITVENA DELA
SPLOŠNO: rušitvena dela je potrebno izvajati v skladu z zakonom o varstvu pred hrupom v naravnem in bivalnem okolju Ur. List SRS 15/76 in 29/86, Pravilnikom o maksimalno dovoljeni ravni hrupa za posamezna območja naravnega in bivalnega okolja ter za bivalne prostore Ur. list SRS 28/80 ter uredbo o hrupu v naravnem življenskem okolju Ur. list RS 48/95. Dela je potrebno izvajati po navodilih statika.
Opomba: Obračun predvideva količine v raščenem stanju. V enotni ceni ponudbe je potrebno predvideti odvoz vseh neuporabnih materialov od rušenja v trajno deponijo in plačilo komunalne takse na deponiji. Prav tako je potrebno vključiti v enotne cene vsa potrebna podpiranja, odranja in zaščito pri izvajanju del.
1. | Izvedba odklopov vseh komunalnih vodov kot jih predpisujejo v priloženih soglasjih distributerji: odkopi, odklopi v svrho ugotovitve stanja komunalnih vodov in naprav. Obračun po dejanskih stroških, predvideno.
eur
2. | Odstranitev dotrajane strešne kritine (zareznika) kompletno z lesenimi letvami, zaključnim obrobami, žlebovi in odtoki
| m2 | 741
3. | Odstranitev dotrajane pločevinaste kritine (strešni izzidki) kompletno z obrobami, žlebovi in odtoki, s prenosom
| m2 | 152
4. | Rušenje obstoječega lesenega ostrešja nad novo strojnico za klimo kompletno z opečno kritino, letvami, z obrobami, žlebovi in odtoki, s prenosom odpadnega materiala, nakladanjem na kamion in odvozom v javno deponijo, oddaljeno do 5 km
56
m2
3. | Odstranitev lesenega opaža napušča s prenosom odpadnega materiala, nakladanjem na kamion in odvozom v javno deponijo, oddaljeno do 5 km
| m2 | 82
5. | Rušenje obstoječega dvoriščnega objekta - lesene lope s streho enokapnico (lesene stene in streha) s prenosom odpadnega materiala iz objekta, nakladanjem na kamion in odvozom v javno deponijo, oddaljeno do 5 km
| m3 | 34
6. | Rušenje opečnih nosilnih zidov skupaj z ometom, oziroma naprava novih prebojev, s potrebnim podpiranjem, s prenosom odpadnega materiala iz objekta, nakladanjem na kamion in odvozom v javno deponijo, oddaljeno do 5 km
| m3 | 122
7. | Rušenje opečnih predelnih sten skupaj z ometom deb. do 15cm, s prenosom odpadnega materiala iz objekta, nakladanjem na kamion in odvozom v javno deponijo, oddaljeno do 5 km
| m2 | 358
8. | Rušenje armiranobetonskih konstrukcij z eventuelnim podpiranjem oziroma razpiranjem v času rušenja, s prenosom odpadnega materiala iz objekta, nakladanjem na kamion in odvozom v javno deponijo, oddaljeno do 5 km
| m3 | 50
9. | Dolbljenje ležišč dimenzije 25/30 cm v obstoječih opečnih zidovih za nove AB plošče z eventuelnim podpiranjem, s prenosom odpadnega materiala iz objekta, nakladanjem na kamion in odvozom v javno deponijo, oddaljeno do 5 km
| m1 | 63
10. | Dolbljenje in priprava ležišč dimenzije 35/40/40 cm za jeklene stropne nosilce v obstoječih opečnih zidovih, s prenosom odpadnega materiala iz objekta, nakladanjem na kamion in odvozom v javno deponijo, oddaljeno do 5 km
| kosov | 22
11. | Dolbljenje utorov v obstoječih opečnih zidovih za nove AB vertikalne vezi, stebre in nov dimnik CK, s prenosom odpadnega materiala iz objekta, nakladanjem na kamion in odvozom v javno deponijo, oddaljeno do 5 km
| m3 | 9
12. | Odstranitev obstoječih kovinskih ograj s prenosom odpadnega materiala iz objekta, nakladanjem na kamion in odvozom v javno deponijo, oddaljeno do 5 km
| m1 | 32
13. | Rušenje obstoječih stopnic v objektu z eventuelnim podpiranjem oz. razpiranjem, s prenosom odpadnega materiala iz objekta, nakladanjem na kamion in odvozom v javno deponijo, oddaljeno do 5 km
| m2 | 17
14. | Odstranitev obstoječih finalnih podov skupaj z obstenskimi zaključki, estrihom, izolacijo in podbetonom vse do gramoznega tlaka (klet in nepodkleteno pritličje) skupne debeline cca 12 - 15 cm in z izravnavo nasutja, s prenosom odpadnega materiala iz objekta, nakladanjem na kamion in odvozom v javno deponijo, oddaljeno do 5 km
| m2 | 539
15. | Odstranitev obstoječih finalnih podov skupaj z nizkostenskimi obrobami, estrihom vse do stropne konstrukcije (podkleteno pritličje in etaže), s prenosom odpadnega materiala iz objekta, nakladanjem na kamion in odvozom v javno deponijo, oddaljeno do 5 km
| m2 | 637
16. | Demontaža sanitarne in ostale opreme, WC školjka, WC kotliček, kad, umivalniki....ocena
| kosov | 37
17. | Iztrganje oken skupaj s policami in vrat vel. 2- 4,00m2, s spravljanjem in s prenosom v deponijo na gradbišču in odvozom v trajno deponijo na razdaljo 10km.
| kosov | 14
18. | Iztrganje oken skupaj s policami in vrat vel. do 2,00m2, s spravljanjem in s prenosom v deponijo na gradbišču in odvozom v trajno deponijo na razdaljo 10km.
| kosov | 116
19. | Naprava utorov v stenah in stropovih za instalaterje in zazidava po končanih instalacijah, ocenjeno
| m1 | 350
20. | Tolčenje stenske keramike s sten, ki ostanejo, s prenosom ruševin v deponijo na gradbišču, z nakladanjem na kamion in odvozom v trajno deponijo.
| m2 | 128
21. | Odbijanje obstoječih poškodovanih stenskih ometov skupaj s čiščenjem reg, z nakladanje in z odvozom šuta v trajno deponijo.
| m2 | 1331
22. | Zidarska pomoč instalaterjem pri demontaži instalacijske opreme. Ocenjeno. Obračun po dejanskih stroških.
ure
Razna manjša nepredvidena rušitvena dela po naročilu nadzornega organa
ure
SKUPAJ:
II. ZEMELJSKA DELA
1. | Široki izkop gradbene jame v zemlji III. ktg z odrivom izkopane zemlje v gradbiščno deponijo
| m3 | 46
2. | Izkop v zemlji III. Ktg za pasovne temelje, z deponiranjem izkopane zemlje 1 m1 od roba izkopa
| m3 | 65
2a. | Postopni izkop za podbetoniranje temeljev obstoječega objekta v pasovih po 100 cm z razpiranjem - postopek glej statiko - s prenosom izkopane zemlje v gradbiščno deponijo
| m3 | 6
3. | Planiranje dna izkopa s točnostjo od + do -3 cm s povprečnim izkopom 0,05 m3/m2 in odvozom odvečne zemlje v gradbiščno deponijo
| m2 | 139
4. | Dobava in vgraditev gramoznega tampona pod tlaki v predpisani debelini, komprimiranim na 60 Mpa
| m3 | 28
5. | Zasip za temelji in objektom z zemljo od izkopov, z nabijanjem v plasteh po 30 cm
| m3 | 66
6. | Nakladanje in odvoz zemlje od izkopov iz gradbiščne deponije v javno odlagališče, oddaljeno do 5 km
| m3 | 50
SKUPAJ:
III. BETONSKA DELA
1. | Naprava podbetona z betonom MB 15 pod temelji in tlaki v deb. 10 cm
| m3 | 38
2. | Postopno podbetoniranje temeljev obstoječega objekta v pasovih po 100 cm z betonom MB 30 - točno globino se določi na mestu samem po izvršenem izkopu; vsa ostala navodila glede podbetoniranja - glej projekt statike!
| m3 | 2.5
3. | Dobava in vgrajevanje betona MB 30 c 25/30 v armiranobetonske temelje a. pasovni temelji prereza nad 0,30 m3/m1, m2, m3 b. konstrukcije prereza od 0,20 do 0' 30m3/m1, m2, m3
23
b. točkovni temelji prereza od 0,20 do 0' 30 m3/m1, m2
| m3 | 41
4. | Dobava in vgrajevanje betona MB 30, C 25/30 v vidne armiranobetonske konstrukcije ( stebri, preklade, nosilci, plošče, stopnice)
a.) stebri prereza do 0,12m3/m2
| m3 | 3
b.) plošče prereza 0,12-0,20m3/m2
| m3 | 56
c.) horizontalne vezi na zaključku zidov prereza do 0,12m3/m2
| m3 | 4
d.) plošče v objektu, zapiranje obstoječih odprtin prereza 0,20-0,30m3/m2
| m3 | 9
e.) stopnice prereza 0,12-0,20m3/m2
| m3 | 6
f.) vertikalne vezi prereza do 0,12m3/m2
| m3 | 6
g.) nosilci in preklade prereza do 0,12m3/m2
| m3 | 5
h.) dobetoniranje plošče-rampa prereza do 0,12m3/m2
| m3 | 1
i.) talna plošča prizidka prereza 0,12-0,20m3/m2
| m3 | 19
j.) svetlobni in instalacijski jaški prereza 0,12-0,20m3/m2
| m3 | 1.5
k.) kineta, dno, stene in plošča prereza 0,12-0,20m3/m2
| m3 | 8
5. | Strop nad obstoječo dvorano Izdelava, dobava in montaža jeklenih nosilcev IPE 270, dolžine 10,50 m1 - kvaliteta in dimenzije kot so predvidene v projektu statike z vsem veznim in spojnim materialom ter pripravo ležišč po detajlnem načrtu!
Vsi jekleni profili so peskani; antikorozijsko zaščiteni s premazom (prvi antikorozijsi premaz mora biti izvršen 4 ure po peskanju) in finalnim opleskom s sintetičnim premazom v barvi, ki jo določi arhitekt
| kosov | 11
6. | Dobava, polaganje in vezanje armature, ocenjeno
a. RA 400/500
| kg | 14000
b. mreže MAG
| kg | 5000
SKUPAJ:
IV. TESARSKA DELA
1. | Naprava in odstranitev opaža pasovnih temeljev
| m2 | 89
1a. | Naprava in odstranitev opaža točkovnih temeljev,s prenosom materiala, čiščenjem lesa in vsemi pomožnimi deli.
| m2 | 108
2. | Naprava in odstranitev opaža za postopno podbetoniranje obstoječih temeljev
| m2 | 8
3.
Naprava in odstranitev opaža sten svetlobnih jaškov
| m2 | 45
4. | Naprava in odstranitev opaža sten in plošče kinete.
| m2 | 52
5. | Naprava in odstranitev opaža stebrov kvadratnega prereza in vertikalnih vezi
| m2 | 93
6. | Naprava in odstranitev opaža ravnih plošč brez reber, višina podpiranja nad 3 m1
| m2 | 124
6a. | Naprava in odstranitev opaža ravnih plošč brez reber, višina podpiranja do 3 m1
| m2 | 189
7. | Naprava in odstranitev opaža nosilcev in preklad brez zoba, s podporami do 3 m1
| m2 | 28
8. | Naprava in odstranitev opaža čela plošč in horizontalnih vezi
| m2 | 47
9. | Naprava in odstranitev opaža stopniščnih ramen, podestov in stopnic, gladek opaž, višina podpiranja do 3,00m, s prenosom materiala, čiščenjem lesa in z vsemi pomožnimi deli.
| m2 | 39
10. | Naprava in odstranitev opaža za razne manjše odprtine ocenjeno
| m2 | 5
11. | Doplačilo za napravo opaža za vidne betonske konstrukcije - nove opažne plošče
| m2 | 182
12. | Lesena streha dvokapnica - prizidek
a. izdelava, dobava in kompletna montaža lesene strešne konstrukcije po projektu s porabo lesa do 0' 03 m3/m2 s sidranjem - glej projekt statike! Les je zaščiten z dvakratnim insekticidnim in fungicidnim premazom.
| m2 | 112
b. Opaž strešin pod pločevinasto kritino z deskami deb. 25 mm. Les je zaščiten z dvakratnim insekticidnim in fungicidnim premazom - glej projekt!
| m2 | 114
c. Doplačilo za izvedbo ležečega žleba dimenzije 150/120 mm po projektu
| m1 | 21
13. | Nova streha dvokapnica nad prostorom za klimo
a. Izdelava, dobava in kompletna montaža lesene strešne konstrukcije v enaki izvedbi kot je izvedeno obstoječe ostrešje s porabo lesa do 0' 5 m3/m2 z navezovanjem na obeh straneh na obstoječe - glej projekt! Les je zaščiten z dvakratnim insekticidnim in fungicidnim premazom.
| m2 | 55.5
b. Letvanje strešin z letvami 3/5 cm za pokrivanje z zarezniki, les je zaščiten z dvakratnim insekticidnim in fungicidnim premazom
| m2 | 75.5
c. Obdelava strešin z: vzdolžne letve 3/5 cm, Tyvek Solid, med špirovci izolacijske plošče kot npr. Novotem debeline 5 cm, parna zapora, mavčne plošče deb. 12' 5 mm
| m2 | 59
14. | Obstoječa streha dvokapnica
a. Po odstranitvi obstoječe opečne kritine se pregleda kompletno obstoječe leseno ostrešje, zamenjajo je vsi načeti oziroma dotrajani lesovi (po oceni cca 10% lesa). Ves novi les je zaščiten z dvakratnim insekticidnim in fungicidnim premazom.
| m2 | 598
b. Letvanje strešin z letvami 3/5 cm za pokrivanje z zarezniki (celotna površina streha), les je zaščiten z dvakratnim insekticidnim in fungicidnim premazom
| m2 | 666
c. Opaž strešin pod pločevinasto kritino (zamenjati cca 10%) z deskami deb. 24 mm, zaščitenimi z brezbarvnim insekticidnim in fungicidnim premazom
| m2 | 15
15. | Opaž napušča z deskami deb. 24 mm, finalno zaščitenimi z brezbarvnim poliuretanskim premazom
| m2 | 82
Odri:
1. | Montaža in demontaža lahkih nepremičnih odrov do višine 2,5 m1 za ves čas izajanja del.
| m2 | 1007
2. | Montaža in demontaža ramp in prehodov
| m2 | 11
3. | Montaža in demontaža zaščitnih ograj
| m1 | 31
4. | Montaža in demontaža fasadnih odrov
| m2 | 1211
5. | Zakoličenje objekta
| m1 | 26
SKUPAJ:
V. ZIDARSKA DELA
1. | Naprava hidroizolacije pod tlaki in zidovi z 1x osnovni hladni premaz in 2 varjeni izotekt, z vsemi pomožnimi deli in prenosi
| m2 | 599
2. | Naprava vertikalne izolacije iz 1x osnovni hladni premaz cele površine in 1x varjeni izotekt, z vsemi pomožnimi deli in prenosi
| m2 | 69
2a. | Dobava in oblaganje temeljev z ekstrudiranim polistirenom PERIMATE DI deb 6 cm, z vsemi pomožnimi deli in prenosi
| m2 | 19
2b. | Dobava in oblaganje zidov ( v območju podzidka) z ekstrudiranim polistirenom STIROFOAM IB deb. 6 cm, vključno z napravo zaglajenega ometa z dobavo in pritrditvijo jeklene mrežice na STIROFOAM IB, z vsemi možnimi deli in prenosi
| m2 | 9.5
3. | Zid iz modularne opeke debeline 19 in 29cm v podaljšani malti 1:3:9, z vsemi pomožnimi deli in prenosi
| m3 | 23
4. | Zazidava obstoječih vratnih in okenskih odprtin s polno NF opeko v cementni malti 1:4, z vsemi pomožnimi deli in prenosi
| m3 | 24
5. | Predelne stene iz Porotherm opeke deb. 10 cm v cem. malti 1:4, z vsemi pomožnimi deli in prenosi, z vezavo sten s pocinkano žico v stropno konstrukcijo
| m2 | 38
6 | Zid zidan s siporexom v ustrezni lepljivi malti, z vsemi pomožnimi deli in prenosi
a. debeline 20 cm
| m3 | 39
b. debeline 30 cm
| m3 | 3.1
7. | Naprava dilatacije z 1x osnovni hladni premaz cele površine in dobava in vlaganje ekstrudiranega polistirena PERIMATE INS deb. 6 cm, z vsemi pomožnimi deli in prenosi
| m2 | 7
8. | Dobava in oblaganje dela fasadnega zidu pod strukturno fasado z ekstrudiranim polistirenom PERMATE DI deb. 6 cm, z vsemi pomožnimi deli in prenosi
| m2 | 19
8a. | Dobava in oblagane venčnega zidu - notranja stran zidu s strani strehe nad AB ploščo z ekstrudiranim polistirenom PERMATE DI deb. 3 cm, z vsemi pomožnimi deli in prenosi
| m2 | 42
9. | Naprava notranjega grobega in finega ometa novih opečnih sten v apneni malti 1:3, s predhodnim čiščenjem zidov, z vseni pomožnimi deli in prenosi
| m2 | 278
10. | Naprava notranjega ometa na obstoječe opečne stene v kleti
a. Naprava sanacijskega izsuševalnega ometa po detajlnih navodilih proizvajalca iz Mape-Antique LC specialnega veziva za izdelavo izsuševalnega ometa, kateremu se na licu mesta doda običajni normirani (prani) pesek ustrezne granulacije po navodilih - okvirna poraba peska na 1 m2 je 50 kg
| m2 | 485
b. Naprava notranjega grobega in finega ometa obstoječih opečnih sten v podaljšani malti 1:2:6, s predhodnim čiščenjem zidov, z vsemi pomožnimi deli in prenosi
| m2 | 846
c. Krpanje notranjih ometov na obstoječih opečnih stenah in stropovih v etažah v podaljšani malti 1:2:6, s predhodnim čiščenjem zidov, z vsemi pomožnimi deli in prenosi
| m2 | 112
11. | Izolacijska fasada
a. Naprava fasade DEMIT 10 cm z zaključnim
slojem TIMFAS SILIKAT.
| m2 | 957
b. Doplačilo za izvedbo strukturirane površine po detajlu dimenzije 10+10 cm okoli okenskih odprtin, z vsemi pomožnimi deli in prenosi
| m1 | 301
12. | Izvedba tlaka v kleti in nepodkletenem prtličju z : armirani cementni estrih deb.6cm kompletno s potrebno armaturo, PE folija, izolacijske trde TERVOL plošče deb. 8cm, z obrobo ob steni, z vsemi pomožnimi deli in prenosi
| m2 | 616
13. | Izvedba tlaka v podkletenem pritličju in etaži z: armirani cementni estrih deb. 5 cm kompletno s potrebno armaturo, PE folija, trde izolacijske tervol plošče deb. 5cm, z vsemi pomožnimi deli in prenosi
| m2 | 231
13. | Izvedba tlaka v etažah obstoječega objekta z armiranim cementnim estrih deb. 5 cm kompletno s potrebno armaturo in PE folija, z vsemi pomožnimi deli in prenosi
| m2 | 554
14. | Izoliranje armiranobetonske plošče nad nadstropjem prizidka- neizkoriščeno podstrešje - z: strešna lepenka, trde izolacijske plošče kot npr. Novotherm deb. 12 cm, PE folija, z vsemi pomožnimi deli in prenosi
| m2 | 102
14a. | Izvedba tlaka v prostoru za klimo iz: armirani cementni estrih deb. 10 cm kompletno s potrebno armaturo, PE folija, izolacijske plošče kot npr. FLOORMATE deb. 10 cm, z vsemi pomožnimi deli in prenosi
| m2 | 40
15. | Hidroizolacij tlaka sanitarij v pritličju in etažah z 1x osnovni hadni premaz cele površine in 1x varjeni izotekt, z vsemi pomožnimi deli in prenosi
| m2 | 35
16. | Zidanje zidov z betonskim zidakom debeline 20cm v CM 1:3, s pomožnimi deli in prenosi.
| m3 | 2.5
17. | Hidroizolacij kinete z 1x osnovni hadni premaz cele površine in 1x varjeni izotekt, z vsemi pomožnimi deli in prenosi
| m2 | 52
18. | Dobava in zidanje SCHIEDEL dimnika z eno dimno in eno venilacijsko tuljavo, z vsemi fazonskimi kosi, priključki, dimniško kapo in z odvodom kondensa.
| m1 | 13
19. | Obzidava dimnika nad streho z dobro žgano opeko deb. 12cm skupaj s fugiranjem.
| m2 | 4
20. | Obzidava kopalnih kadi s siporexom deb. 7,5cm v ustrezni malti, z vsemi pomožnimi deli in s prenosi
| kos | 1
21. | Obzidava pršnih kadi s siporexom deb. 7,5cm v ustrezni malti, z vsemi pomožnimi deli in s prenosi
| kos | 4
22. | Vzidava instalacijskih omaric vel. do 0,50 m2
ocenjeno
| kosov | 14
23. | Razna manjša nepredvidena dela, pomoč obrtnikom in instalaterjem, ter čiščenje objekta med in po končani gradni
| ocenjeno - eur | 1
SKUPAJ:
OPOMBA: Vsa kanalizacija je predmet srojnih instalacij in ureditve okolja!
B. | OBRTNIŠKA DELA
I.KROVSKA IN KLEPARSKA DELA
1. | Obnova obstoječa strehe
a. Pokrivanje strehe dvokapnice z opečno kritino - zarezna opeka po navodilih proizvajalca, z vsemi pomožnimi deli in prenosi, z dobavo in montažo vseh dodatnih elementov (strešniki, krajniki in ves spojni in vezni material)
| m2 | 741
a1. Pokrivanje slemena in grebenov s slemenjaki v apneni malti 1:3 z vsemi pomožnimi deli in prenosi
| m1 | 88
a2. Pokrivanje žlote z barvano alu pločevini deb. 0,65 mm razvite širine 60 cm, z vsemi preddeli in prenosi.
| m1 | 26
a3. Naprava zidne obrobe v naklonu strešine iz barvane alu pločevine deb. 0,65 mm, razvite širine 50 cm, z vsemi preddeli in prenosi
| m1 | 12
a4. Naprava zidne obrobe v naklonu strešine iz barvane alu pločevine deb. 0,65 mm, razvite širine 40 cm, z vsemi preddeli in prenosi
| m1 | 24
a5. Naprava kapne obrobe iz barvane alu pločevine deb. 0,65 mm razvite širine 60 cm, z vsemi preddeli in prenosi
| m1 | 70
a6. Naprava zaključne čelne obrobe iz barvane alu pločevine deb. 0,65 mm, razvite širine 33 cm, z vsemi preddeli in prenosi
| m1 | 28
a7. Dobava in montaža linijskih snegobranov v alu izvedbi po načrtu!
| m1 | 171
a8. Izdelava, dobava in montaža polkrožnih visečih žlebov premera 125 mm iz barvane alu pločevine deb. 0,65 mm, s pritrjevanjem kljuk iz bakrene počevine na leseno konstrucijo, z vsemi preddeli in prenosi.
| m1 | 133
a9. Dobava in montaža tipskih žlebnih priključkov iz barvane alu pločevine deb. 0,65 mm za odtočne cevi premere 125 mm, z vsemi preddeli in prenosi
| kosov | 8
a10. Izdekava, dobava in montaža okrogloh odtočnih cevi premera 120 mm iz barvane alu pločevine deb. 0,65 mm, vključno z objemkami iz bakrene pločevine, sidranimi v opečni oz. betonski zid, z izvedbo priključka na peskolove, z vsemi preddeli in prenosi
| m1 | 54
b. Pokrivanje strehe strešnih izzidkov po načrtu z barvano alu pločevino deb. 0,65 mm, v pasovih po 50 cm, z napravo vseh obrob in zaključkov, na leseni podlagi, z vsemi preddeli in prenosi
| m2 | 152
2. | Streha novega prizidka - z minimalnim naklonom
a. Pokrivanje strehe dvokapnice z barvano alu pločevino deb. 0' 65 mm v pasovih po 50 cm, z napravo vseh obrob in zaključkov, na leseni podlagi, z vsemi preddeli in prenosi
| m2 | 114
b. Doplačilo za izvedbo ležečega žleba dimenzije 150/120 mm po projektu
| m1 | 21
c. Izvedba talnega kotlička za odtočno cev 120/120 mm, z vsemi preddeli in prenosi
| kosov | 1
c. Dobava in montaža kvadratnih odtočnih cevi dimenzije 120/120 mm iz barvane alu pločevine deb. 0,65 mm, vključno z objemkami iz bakrene pločevine, sidranimi v opečni oz. betonski zid, z izvedbo priključka na peskolov, z vsemi preddeli in prenosi
| m1 | 14
d. Prekrivanje venčnega zidu z barvano alu pločevino deb. 0,65 mm, razvite širine cca 55 cm, z vsemi preddeli in prenosi
| m1 | 41
e. Obloga venčnega zidu s strani strehe z barvano alu pločevino deb. 0,65 mm v pasovih po 50 cm, z napravo vseh obrob in zaključkov, na leseni podlagi, z vsemi preddeli in prenosi
| m2 | 31
3. | Naprava vertikalne dilatacijske lire z barvano alu pločevino deb. 0,65 mm po detejlu, razvite širine 50 cm, z vsemi preddeli in prenosi
| m1 | 13
4. | Naprava horizontalne izolacije na balkonski plošči nad vhodom z zaključki ob stenah v sestavi: polimerna bitumenska hidroizolacija, čepasta folija, zaščitni pusti beton deb. 5cm in betonske plošče deb. 4cm, s predhodno odstranitvijo obstoječega tlaka do plošče in izravnavo le-te.
| m2 | 12
SKUPAJ:
II. KLJUČAVNIČARSKA IN PASARSKA DELA
1. | Izdelava dobava in montaža protipožarnih enokrilnih polnih vrat iz jeklenih profilov in pločevine sistema Jansen (požarna odpornost E 30); vrata s podbojem so antikorozijsko zaščitena in finalno opleskana s sintetičnim emajlom, barva po RALu-določi arhitekt. Vrata so opremljena s kovinsko kljuko, cilindrično ključavnico, okovjem in z ustreznim v krilo vgrajenim samozapiralom po detajlu!
Za element - vrata - je treba predložiti certifikat o požarni odpornosti!
Enokrilna vrata v gradb. odp. 1000/2150 mm POZ.KV1
| kosov | 2
2. | Izdelava dobava in montaža protipožarnih enokrilnih polnih vrat iz jeklenih profilov in pločevine sistema Jansen (požarna odpornost E 30); vrata s podbojem so antikorozijsko zaščitena in finalno opleskana s sintetičnim emajlom, barva po RALu-določi arhitekt. Vrata so opremljena s kovinsko kljuko, cilindrično ključavnico, okovjem in z ustreznim v krilo vgrajenim samozapiralom po detajlu!
Za element - vrata - je treba predložiti certifikat o požarni odpornosti!
Enokrilna vratca v gradb. odp. 800600 mm POZ.KV2
| kosov | 1
3. | Izdelava dobava in montaža protipožarnih enokrilnih polnih vrat iz jeklenih profilov in pločevine sistema Jansen (požarna odpornost E 30); vrata s podbojem so antikorozijsko zaščitena in finalno opleskana s sintetičnim emajlom, barva po RALu-določi arhitekt. Vrata so opremljena s kovinsko kljuko, cilindrično ključavnico, okovjem po detajlu!
Enokrilna vratca v gradb. odp. 1550/1200 mm POZ.KV4
| kosov | 1
4. | Mreže na svetlobnih jaških iz pocinkane mreže v okvirju iz kotnika dim. 40/40.4 mm - glej načrt; vsi jekleni deli so vroče pocinkani
a. dimenzije 1450/725 mm
| kosov | 1
a. dimenzije 1050/525 mm
| kosov | 2
5. | Montažni jašek - kotlovnica
a. Izdelava, dobava in kompletna montaža demontažnega pokrova dimenzije 2050/1225 mm iz jeklene pločevine in okvirja iz jeklenega L profila 40/40 mm, antikorozijsko zaščitnega in opleskanega s sintetičnim emajlom v barvi po RALu
| kosov | 1
b. Dobava in montaža tipskih vstopnih želez iz betonskega železa Ø 30mm, širine 600 mm in 150 mm iz zida; antikorozijsko zaščitena in finalno opleskana s sintetičnim emajlom, barva po RALu - določi arhitekt
| kosov | 15
6. | Izdelava, dobava in kompletna montaža jeklenih stebrov fi 250mm zalitih z betonom. Vsi jekleni profili so antikorozijsko zaščiteni in opleskani s sintetičnim emajlom v barvi po RALu - določi arhitekt!
a.) dolžine 300cm
| kosov | 3
b.) dolžine 330cm
| kosov | 3
7. | Izdelava, dobava in kompletna montaža stopniščne ograje izdelane iz stojk iz jeklenih profilov 30/30 mm in ročaja iz ploščatega železa po detajlu (barva žgana po RALu, določi arhitekt), ter polnil, fiksiranih z vijaki, ki imajo z obeh strani okrasne kapice iz INOXa
| m1 | 31
8. | Stopniščna ograja - zunanje stopnice v prostor ob odru v pritličju. Izdelava dobava in kompletna montaža stopniščne ograje višine 1000 mm izdelane iz jeklenih profilov in ploščatega železa po detajlu (barva žgana po RALu, določi arhitekt)
| m1 | 4
9. | Stopniščna ograja - zavite stopnice iz kleti v prtličje v južnem traktu. Izdelava, dobava in kompletna montaža stopniščne ograje višine 1000 mm izdelane iz jeklenih profilov in ploščatega železa po detajlu (barva žgana po RALu, določi arhitekt)
| m1 | 3.5
10. | Obstoječa stopniščna ograja v severnem traktu. Odstrani se stari lesen ročaj na obstoječi ograji iz jeklenih profilov in se zamenja z novim ročajem iz masivne bukovine po detajlu. Ročaj je zaščiten s poliuretanskim lakom. Upoštevati je po potrebi eventuelno ključavničarsko popravilo ograje z vsem delom in materialom
| m1 | 16
11. | Izdelava, dobava in kompletna montaža demontažnega pokrova dimenzije 1600/1600 mm iz jeklene pločevine in okvirja iz jeklenega L profila 40/40 mm, antikorozijsko zaščitnega in opleskanega s sintetičnim emajlom v barvi po RALu, pokrov v strehi za klimat.
| kosov | 1
SKUPAJ:
III. ALU DELA
1. | Izdelava, dobava in kompletna montaža enokrilnih oken vel. 140x140cm, proizvajalca kot npr. SCHUCO iz eluksiranih Alu profilov v srebrno sivi barvi (Alu natur) z vsem pritrdilnim in tesnilnim materialom, z odpiranjem po shemi; zasteklitev z svojnim izolacijskim steklom (k=1,65 W/m2) okovje po detajlu; na zunanji strani fasade kot okno strukturne fasade, notranja iz poliranega granita - police zajete v poglavju Kamnoseška dela!-
| kosov | 11
2. | Izdelava, dobava in kompletna montaža enokrilnih polnih vrat iz eluksiranih Alu profilov v srebrno sivi barvi (Alu natur) z vsem pritrdilnim in tesnilnim materialom, vel. 80x210cm. Vrata so opremljena z ročajem, cilindrično ključavnico, ostalim okovjem in z ustreznim v krilo vgrajenim samozapiralom po detajlu.
| kosov | 2
3. | Izdelava, dobava in kompletna montaža dvokrilnih zastekljenih vrat iz eluksiranih Alu profilov v srebrno sivi barvi (Alu natur) z vsem pritrdilnim in tesnilnim materialom; zasteklitev vrat je z varnostnim steklom (k=1,65 W/m2; vrata opremljena z ročajem iz poliranega INOXA, cilindrično ključavnico, ostalim okovjem in z ustreznim v krilo vgrajenim samozapiralom po detajlu;
a.) vel. 150x220cm
| kos | 1
b.) vel. 205x220cm
| kosov | 1
4. | Izdelava, dobava in kompletna montaža fiksne notranje zastekljene stene z enokrilnimi vrati iz eluksiranih Alu profilov v srebrno sivi barvi (Alu natur) z vsem pritrdilnim in tesnilnim materialom; zasteklitev z dvojnim izolacijskim steklom ( k=1,65 W/m2; montirano v minimalni alu profil; okovje po detajlu;
a.) vel. 420x275cm z enokrilnimi vrati vel. 90x210cm
| kos | 2
b.) vel. 250x275cm z enokrilnimi vrati 90x210cm
| kos | 1
5. | Izdelava, dobava in kompletna montaža strukturne fasade kot npr. SCHUCO INTERNATIONAL SG. 50; zasteklitev z IZO reflexnim steklom (d=27 mm) - barvo določi arhitekt; na samonosni Alu konstrukciji elektrostatsko obarvani po RALu; sidranje fasade se izvrši v AB ploščo z nerjavečimi sidri! Upoštevati je zaključno venčno obrobo fasade na stiku z ESAL oblogo po celi širini in vse vertikalne in horizontalne zaključke z Alu pločevino po detajlnem načrtu! V sklopu stene so tudi trojna dvokrilna vhodna vrata dimenzije 2x80/210cm; zasteklitev vrat z varnostnim steklom; vrata opremljena z ročaji iz poliranega INOXA, cilindrično ključavnico in ostalim okovjem po detajlu, ( 108,00m2)
| komplet | 1
6. | Izdelava, dobava in kompletna montaža strukturne fasade za zapiranje vetrolova pod balkonom. Zasteklitev je z IZO reflexnim steklom (d=27 mm) - barvo določi arhitekt; na samonosni Alu konstrukciji elektrostatično obarvani po RAL-u; sidranje fasade se izvrši v AB ploščo z nerjavečimi sidri! Upoštevati je zaključno venčno obrobo fasade na stiku z obstoječo fasado po celi širini in vse vertikalne in horizontalne zaključke z Alu pločevino po detajlnem načrtu! V sklopu stene so tudi dvojna enokrilna vhodna vrata dimenzije 100/210cm; zasteklitev vrat z varnostnim steklom; vrata opremljena z ročaji iz poliranega INOXA, cilindrično ključavnico in ostalim okovjem po detajlu, ( 32,00m2)
| komplet | 1
7. | Dobava in kompletna montaža strešnih oken VELUX dimenzije 80/110 cm kompletno z zaključnimi obrobami, zasteklitev z dvoslojnim izolacijskim steklom; odpiranje okoli horizontalne osi ročno na ventus. Okno je opremljeno z Alu žaluzijo mad stekli. Glej načrt!
| kosov | 1
8. | Dobava in kompletna montaža strešnih oken VELUX dimenzije 80/110 cm kompletno z zaključnimi obrobami, zasteklitev z dvoslojnim izolacijskim steklom; odpiranje okoli horizoltalne osi ročno na ventus. Glej načrt!
| kosov | 2
SKUPAJ:
IV. MIZARSKA DELA
SPLOšNO: vsa dela morajo biti izvršena po določilih veljavnih normativov v soglasju s standardi za ta dela. Podboji so suhomontažni, leseni.. Okovje je izbrano na podlagi vzorcev. Glej sheme in pozicijski načrt. Pred pričetkom del mora izvajalec preveriti količine in dimenzije.
1. | Izdelava, dobava in montaža polnih enokrilnih vrat v suhomontažnem podboju . Vratno krilo in podboj sta finalno opleskana s poliuretanskim lakom. Vrata so opremljena z nerjavečo kovinsko kljuko, cilindrično ključavnico in okovjem po detajlu!
a. vrata vel. 81/210cm
| kosov | 40
b. vrata vel. 91/205cm
| kosov | 6
c. vrata vel. 80/205cm
| kosov | 2
d. vrata vel. 91/210cm
| kosov | 14
| e. vrata vel. 61/210 s prezračevalno rešetko | 8
| f. vrata vel. 80/140cm v kompresor | 1
2. | Izdelava, dobava in montaža polnih dvokrilnih zvočno izolativnih vrat 47dB v suhomontažnem podboju . Vratno krilo in podboj sta finalno opleskana s poliuretanskim lakom. Vrata so opremljena z nerjavečo kovinsko kljuko, cilindrično ključavnico in okovjem po detajlu!
a.) vel. 205/220cm
| kosov | 2
b. vel. 240/210cm
| kosov | 1
c. Vel. 169/220cm
| kosov | 1
3. | Izdelava, dobava in montaža zastekljenih dvokrilnih vrat 47dB v suhomontažnem podboju . Vratno krilo in podboj sta finalno opleskana s poliuretanskim lakom, zasteklitev je z izolacijskim steklom. Vrata so opremljena z nerjavečo kovinsko kljuko, cilindrično ključavnico in okovjem po detajlu!
a.) vel. 160x210cm
| kosov | 1
b. vel. 169/220cm
| kosov | 1
4. | Izdelava, dobava in montaža sanitarnih predelnih sten z vgrajenimi enokrilnimi vratiStene izdelane iz melaminskih kompakt plošč MAX z vgrajenimi enokrilnimi vrati. Stena je dvignjena za 10 cm od tal, opremljena z nerjavečim tipskim okovjem in veznimi elementi, višina stene je 230 cm. Vrata so opremljena z nerjavečo kovinsko WC kljuko in zapiralom po detajlu!
| m1 | 25
5. | Doplačilo za vrata v predelnih stenah
a. Vel. 61x210cm
| kosov | 3
b. Vel. 71x210cm
| kosov | 7
6. | Dobava in montaža enokrilnih polnih vhodnih vrat v stanovanje vel. 81/210cm. Vrata so protipožarna, EI 30 -C s podbojem in opremljena s trezorsko ključavnico, kukalom, dimotesne izvedbe in akustična. Podboj in vratno krilo je finalno barvano s poliuretanskim premazom.
| kosov | 1
7. | Dobava in kompletna montaža tipske lopute za dostop na podstrešje dimenzije 110/80 cm z izvlečno lestvijo, finalno opleskane s poliuretanskim lakom - barvo določi arhitekt; opremljene z vsem okovjem po detajlu!
| kosov | 2
8. | Izdelava, dobava in kompletna montaža polic v umivalnicah iz KEROKA - barva bela 100; širina police 50 cm, debelina plošče je 30 mm na podkonstrukciji iz jeklenih profilov (barva žgana, določi arhitekt). V plošče so pripravljeni izrezi za vgraditev umivalnikov po načrtu!
| m1 | 20.5
9. | Izdelava, dobava in oblaganje sten novega prizidka z leseno oblogo iz furnirane iverice na leseni podkonstrukciji po detajlu - furnir bukev, lužen na hruško in lakiran z mat prozornim lakom; spodnji zaključek stene iz poliranega inoxa višine 30 mm
| m2 | 91
10. | Dobava in obloga stene v avli pritličja z 6 mm ogledalom z brušenim robom, ogledalo lepljeno na iverico - glej detajl!
| m2 | 11
11. | Dobava in oblaganje fasade z ESSAL ali TRESPA ploščami po detajlu skupaj z 8cm toplotno izolacijo in potrebno podkonstrukcijo. Pritrjevanje plošč je nevidno, delitev plošc po detajlu. V ceni so zajeti vsi zaključki.
| m2 | 89
SKUPAJ:
IV. a.PVC OKNA IN STENE Z VRATI
1. | Izdelava dobava in montaža enokrilnega okna iz PVC profilov s kovinskim jedrom v sivi barvi; odpiranje po shemi; zasteklitev z dvoslojnim izolacijskim steklom k=1,1 W/m2k; okovje po detajlu; zunanja okenska polica iz žganega granita, notranja iz poliranega granita - police zajete v poglavju Kamnoseška dela!
a. Okno 140/140 cm
| kosov | 35
b. Okno 140/260 cm
| kosov | 3
c. Okno 50/100 cm
| kosov | 9
d. Okno 100/75 cm
| kosov | 3
e. Okno 120/110cm
| kosov | 1
f. Okno 130/110 cm
| kosov | 8
g. Okno 140/110 cm
| kosov | 1
h. Okno 155/95 cm
| kosov | 3
i. Okno 80/95 cm
| kosov | 2
j. Okno 100/100 cm
| kosov | 1
SKUPAJ:
V. PODI
1. | Dobava in polaganje klasičnega bukovega parketa (dvorana, oder in balkon), lamele dimenzije 15/90/600 mm položene kot ladijski pod - les I. kvalitete na vnaprej pripravljeno podlogo z izravnavo tal z izravnalno maso. Parket je 2x brušen in 3x lakiran s poliuretanskim mat lakom.
Obstenski Alu zaključni profili ob tlaku zajeti v posebni postavki!
| m2 | 247
2. | Dobava in polaganje klasičnega bukovega parketa, debeline 20 mm, dimenzija lamel 500/50 mm - les I. kvalitete na vnaprej pripravljeno podlogo z izravnavo tal z izravnalno maso. Parket je 2x brušen in 3x lakiran s poliuretanskim mat lakom. Lamele položene kot ladijski pod, smer določi arhitekt!
Obstenski Alu zaključni profili ob tlaku zajeti v posebni postavki!
| m2 | 311
3. | Stopnice na koti + 4'00
a. Izdelava, dobava in kompletna montaža nastopnih stopniščnih ploskev po detajlnem načrtu dimenzije 210/30/3 cm iz bukovega lesa I. kvalitete vijačenih v AB stopnice, z izravnavo tal, z izravnalno maso. Površina je 2x brušena in 3x lakirana s poliuretanskim lakom.
| kosov | 311
b. Izdelava, dobava in kompletna montaža čelnih stopniščnih ploskev po detajlnem načrtu dimenzije 210/13'5/2 cm iz bukovega lesa I. kvalitete vijačenih v AB stopnice. Površina je 2x brušena in 3x lakirana s poliuretanskim lakom.
| kosov | 6
4. | Dobava in lepljenje gume Norament Lago deb. 3'5 mm (v rolah) na vnaprej pripravljeno podlogo, z lepilom po navodilu proizvajalca, z izravnavo tal z izravnalno maso. Kvaliteto in barvo določi projektant!
| m2 | 256
5. | Dobava in vgraditev lamelnega otirača kot npr. EMCO (Diplomat tip 522 RB) skupaj z vgradnim okvirjem - otirač vgrajen v ravnini tlaka
a. dimenzije 170/70 cm
| kosov | 1
b. dimenzije 130/115 cm
| kosov | 1
6. | Dobava in vgraditev obstenskih Alu zaključnih zaokroženih profilov dimenzije 70/4 mm, vijačenih z vijaki z vgreznjeno glavo, vključno z zaključki ob vratnih odprtinah in prehodih - ob vseh tlakih razen v sanitarijah
| m1 | 621
7. | Dobava in vgraditev profila iz INOXA dim. 30/5 mm na stiku različnih podov
| m1 | 30
8. | Dobava in vgraditev EMCO dilatacijske profila iz INOXA
| m1 | 4.5
SKUPAJ:
VI. KERAMIČARSKA DELA
1. | Dobava in lepljenje talnih nedrsečih glaziranih keramičnih ploščic. Ploščice so položene na 2mm stik in zastičene s fugirno maso. Stik med talno in stensko oblogo je zatesnjen s trajnoelastičnim kitom. Ploščice so položene po navodilih arhitekta, srednji cenovni razred, klet.
| m2 | 98
2. | Dobava in polaganje gres talne keramike srednjega cenovnega razreda po izbiri arhitekta. Ploščice so položene na stik in zastičene s fugirno maso. Stik med talno in stensko oblogo in v vogalih sten je zatesnjen s silikonom. Ploščice so položene po navodilih arhitekta, klet in hodnik v mansardi.
| m2 | 110
1a. | Dobava in oblaganje stopnic po načrtu z nedrsečimi GRANITOGRES ploščicami srednjega cenovnega razreda položenimi v plast cem. malte 1:3, z zalivanjem stikov s cementnim mlekom, rob nastopnih plošč s profiliranim nedrsečim robom. Kvaliteto, velikost, barvo in način polaganja določi arhitekt!
| m2 | 59
2. | Tlak iz talnih nedrsečih keramičnih ploščic srednjega cenovnega razreda kot npr. Gorenje RINA G dimenzije 20/20 cm - barva rumena mat, lepljenih na estrih, fuge zapolnjene s fugirno maso. Način polaganja določi arhitekt, sanitarije.
| m2 | 98
3. | Dobava in lepljenje stenskih keramičnih ploščic srednjega cenovnega razreda kot npr. Gorenje M6 WG dimenzije 20/25 cm - barva bela sijajna, na stene sanitarij do spuščenega stropa. Na višini 150 cm se vgradi ena vrsta ploščic Gorenje M6 WG FIORE 1/GBE-III. Ploščice so lepljene na stik, ki je zapolnjen s fugirno maso. Način polaganja določi arhitekt!
| m2 | 458
4. | Nizkostenska obroba iz keramičnih ploščic višine 10 cm ob tlakih iz granitogresa
| m1 | 147
4a. | Nizkostenska obroba iz keramičnih ploščic višine 10 cm ob tlakih iz keramike.
| m1 | 112
5. | Obstenski zaključek tlaka sanitarij v zdravstvenem domu s keramično zaokrožnico po načrtu
| m1 | 50
6. | Kitanje stika tlak-stena, stena-stena s silikonskim kitom
| m1 | 298
7. | Vogalni zaključki s PVC vogalniki
| m1 | 16
SKUPAJ:
VII. KAMNOSEŠKA DELA
1. | Notranji tlak iz poliranih plošč granita kot naprimer GRIGIO SARDO debeline 2cm lepljenih z lepilom, kot ga priporoča proizvajalec na cementni estrih, stiki plošč zaliti s cementnim mlekom. Način polaganja in velikost plošč določi arhitekt!
| m2 | 220
2. | Tlak pokritega izhoda iz dvorane iz žganin plošč granita kot npr. GRIGIO SARDO debeline 2 cm, lepljen z lepilom kot ga priporoča proizvajalec na cementni estrih, stiki plošč zaliti s cementnim mlekom. Način polaganja in velikost plošč določi arhitekt!
| m2 | 41
3. | Stenska obloga sanitarij s poliranimi ploščami granita kot npr. GRIGIO SARDO deb. 2 cm na nerjavečih sidrih. Velikost plošč in način polaganja po detajlnem projektu!
| m1 | 120
4. | Dobava in oblaganje podstavka na fasadi s poliranimi ploščami granitakot npr. GRIGIO SARDO debeline 2 cm, višina podstavka cca 25 cm, na nerjaveča sidra po detajlu!
| m1 | 141
6. | Dobava in montaža zunanjih okenskih polic, debeline 2 cm iz žganega granita kot npr. GRIGIO SARDO šir. Cca 12cm
| m1 | 71
7. | Dobava in montaža notranjih okenskih polic širine cca 12'5 cm, debeline 2 cm iz poliranega granita kot naprimer GRIGIO SARDO
| m1 | 97
8. | Dobava in oblaganje stopnic po načrtu s ploščami iz naravnega kamna GRIGIO SARDO položenimi v plast cem. malte 1:3, z zalivanjem stikov s cementnim mlekom, rob nastopnih plošč s profiliranim nedrsečim robom. Kvaliteto, velikost, barvo in način polaganja določi arhitekt!
| m2 | 21
9. | Naprava nizkostenske obrobe višine 10 cm identične kot talne ploščice s potrebnim kitanjem stika s tlakom.
| m1 | 116
SKUPAJ:
VIII. MONTAŽNE PREDGRADNE STENE IZ MAVČNIH PLOŠČ
1a. | Izdelava, dobava in montaža pregradnih sten kot npr. Knauf W 115 na nosilni podkonstrukciji iz pocinkanih pločevinastih profilov, sidranih v tla in strop; obojestransko obloženih z dvojnimi mavčnimi ploščami debeline 2x12,5 mm in izolacijskim slojem iz kamene volne med profili deb. 50 mm, skupna debelina stene je 150 mm
| m2 | 7
2. | Izdelava, dobava in montaža pregradnih sten kot npr. Knauf W 115 na nosilni podkonstrukciji iz pocinkanih pločevinastih profilov, sidranih v tla in strop; obojestransko obloženih z dvojnimi mavčnimi ploščami debeline 2x12,5 mm in izolacijskim slojem iz kamene volne med profili deb. 50 mm, skupna debelina stene je 100 mm
| m2 | 520
3. | Doplačilo za dvojne vodoodporne mavčne plošče površinsko pripravljene za oblogo s keramičnimi ploščicami.
| m2 | 275
2a. | Izvedba ravnega in poševnega stropa nad mansardo v sestavi: ognjeodporne mavčne plošče 12,5mm, Pe folija, URSA SIGNOROL SF 34 plošče deb. 2x10cm, 2x pe folija in podkonstrukcija iz poc. profilov.
| m2 | 291
2a. | Izvedba poševnega stropa nad prostorom za klimate v sestavi: ognjeodporne mavčne plošče 12,5mm, Pe folija, URSA SIGNOROL SF 34 plošče deb. 5cm in podkonstrukcija iz poc. profilov.
| m2 | 55
OPOMBA:
V sanitarnih stenahje upoštevati vgradnjo elementov za pritrjevanje sanitarnih elementov - glej projekt strojnih instalacij - sanitarna oprema!
V vseh mavčnih stenah so vogali zaščiteni s tipskimi pocinkanimi pločevinastimi vogalniki sisitema proizvajalca predelnih mavčnih sten!
Pri postavkah montažnih pregradnih sten in stropov iz mavcnih plošc se upoštevajo vsi stiki, lomi, kaskade, preboji, izrezi in zaključki - glej projekt arhitekture, ki je sestavni del razpisne dokumentacije!
SKUPAJ:
IX. SPUŠČENI STRUPOVI
1. | Dobava in montaža spuščenega stropa v sanitarijah iz vodoodpornih mavčnih plošč deb. 12'5 mm, vključno s podkonstrukcijo iz pocinkanih pločevinastih profilov
| m2 | 7
2. | Dobava in montaža spuščenega stropa iz mavčnih plošč deb. 12'5 mm, vključno s podkonstrukcijo iz pocinkanih pločevinastih profilov
| m2 | 217
3. | Dobava in kompletna montaža spuščenega stropa iz akustičnih mavčnih plošč deb. 2x 12'5 mm, vključno z ustezno podkonstrukcijo iz pocinkanih pločevinastih profilov in dobavo in polaganjem izolacijskih plošč kot npr. Novoterm debeline 10 cm na strop
| m2 | 215
OPOMBA: Upoštevati je, da se v spuščene stropove vgradijo svetila po načrtu!
SKUPAJ:
X. SLIKOPLESKARSKA DELA
1. | Slikanje kletnih sten - stene izvedene s izsuševalnim ometom - z beležem iz Silexcocor sisitema - vodoodbojna in parapropustna silikatna barva v treh nanosih po navodilih proizvajalca, z vsemi preddeli in prenosi
| m2 | 485
2. | Dvakratni oplesk ometanih opečnih sten in zglajenih betonskih površin z disperzijsko barvo. Vključno s potrebno slikarsko izravnavo (kitanje). Finalna površina mora biti enakomerno pobarvana, ravna in gladka.
| m2 | 3061
3. | Dvakratno slikanje notranjih sten (dvorana in komunikajski del zdravstvenega doma) s satin mat latexom, z vsemi preddeli, kitanjem in brušenjem. Barvo določi arhitekt!
| m2 | 266
4. | Bandažiranje mavčnih sten in stropov z vsemi preddeli in prenosi - bandažni trakovi proizvajalca sistema pregradnih mavčnih sten
| m2 | 1827
4a. | Dvakratni slikanje mavčnih sten s poldisperzijsko barvo po barvni studiji. Vključno s potrebno slikarsko izravnavo (kitanje in bandažiranje).
| m2 | 1827
5. | Dvakratno slikanje izolacijske fasade s silikatno fasadno barvo z vsemi preddeli, kitanjem in brušenjem, Barvo določi arhitekt!
| m2 | 916
6. | Dvakratni oplesk starih ključavničarskih izdelkov s predhodno odstranitvijo stare barve, z vsemi deli in prenosi. Barvo določi arhitekt!
| m2 | 44
SKUPAJ:
XI. SENČILA
1. | Dobava in kompletna montaža zunanjih alužaluzij kot npr. SONAL, lamele, širine 80 mm z ojačanimi zaključki, z vodili in monokomando; barva svetlo siva RAL 7004!
a. Okno 140/140 cm
| kosov | 46
b. Okno 50/100 cm
| kosov | 9
c. Okno 120/110 cm
| kosov | 1
d. Okno 130/110 cm
| kosov | 8
g. Okno 140/110 cm
| kosov | 1
h. Okno 155/95 cm
| kosov | 3
i. Okno 80/95 cm
| kosov | 2
j. Okno 100/100 cm
| kosov | 1
2. | Zunanja senčila kot naprimer SANDERS tip FSS 17 -dvorana
Izdelava dobava in montaža zunanjega senčila na ročni pogon - na vitel, s prehodom skozi okenski okvir pod kotom 45°
Alu konstrukcija z navojno cevjo Ø57 mm, polkrožnim ohišjem dimenzije 130/105 mm, debeline 2,5 mm, z nosilci dim. 130/100 mm, z vodili INOX pletenica 3mm, ali inox polna cev Ø 10mm in zaključno cevjo Ø 35 mm, vse barvano v RALu po izboru arhitekta.
Z vpeto tkanino SCREEN - SOLTIS - izbere arhitekt iz standardne kolekcije - zagotavljajo se izredni učinki senčenja, kar pomeni, da reflektira in obsorbira do 97% sončne energije ob 80% propusnosti svetlobe
a. za okensko odprtino 140/260 cm
| kosov | 3
3. | Notranja zatemnitvena senčila kot npr. SANDERS tip 5079 T-BL na ročni pogon - dvorana
Navojna cev Ø 40 mm, polkrožnim ohišjem dimenzije 70 mm, debeline 2 mm, vse iz aluminija barvano v RALu po izboru arhitekta.
Z vpeto tkanino SCREEN - SOLTIS - izbere arhitekt iz standardne kolekcije
a. za okensko osprtino 140/260 cm
| kosov | 3
SKUPAJ:
SKUPAJ:
OPOMBA:
ZA VSA OBRTNIŠKA DELA GLEJ DETAJLNE SHEME IN POPISE PO POZICIJAH!
VSE MERE JE OBVEZNO PREVERITI NA OBJEKTU!
B | KNJIŽNICA
REKAPITULACIJA GRADBENIH DEL
I. ZEMELJSKA DELA:
II. BETONSKA DELA:
III. TESARSKA DELA :
IV. ZIDARSKA DELA:
SKUPAJ
REKAPITULACIJA OBRTNIŠKIH DEL:
I. KROVSKA IN KLEPARSKA DELA:
II. KLJUČAVNIČARSKA DELA:
III. ALU DELA:
IV. MIZARSKA DELA:
V. PODI:
VI. KERAMIČARSKA DELA:
VII. KAMNOSEŠKA DELA:
VIII.MONTAŽNE PREGRADNE STENE IZ MAVČNIH PLOŠČ:
IX. SPUŠČENI STROPOVI:
X. SLIKOPLESKARSKA DELA:
XI. SENČILA:
SKUPAJ:
A. GRADBENA DELA
I. ZEMELJSKA DELA
1. | Površinski odkop humusa v debelini 20 cm z odrivom izkopane zemlje v gradbiščno deponijo
| m3 | 48
2. | Široki izkop gradbene jame v zemlji III. ktg z odrivom izkopane zemlje v gradbiščno deponijo
| m3 | 48
3. | Izkop v zemlji III. ktg, z deponiranjem izkopane zemlje 1m1 od roba izkopa
a. točkovni temelji
| m3 | 111
b. pasovni temelji
| m3 | 38
4. | Planiranje dna izkopa s točnostjo od + do -3 cm s povprečnim izkopom 0,05 m3/m2 in odvozom odvečne zemlje v gradbiščno deponijo
| m2 | 238
5. | Dobava in vgraditev gramoznega tampona pod tlaki v predpisani debelini, komprimiranim na 60 Mpa
| m3 | 29.5
6. | Zasip za temelji in objektom z zemljo od izkopov, z nabijanjem v plasteh po 30 cm
| m3 | 105
7. | Nakladanje in odvoz zemlje od izkopov iz gradbiščne deponije v javno odlagališče, oddaljeno do 5 km
| m3 | 188
SKUPAJ:
II. BETONSKA DELA
1. | Naprava podbetona z betonom MB 15 pod temelji in tlaki v deb. 10 cm
| m3 | 23.5
2. | Dobava in vgrajevanje betona MB 30 c 25/30 v armiranobetonske temelje
a.pasovni temelji prereza nad 0,30m3/m2
| m3 | 23
b. točkovni temelji prereza nad 0,30 m3/m1, m2
| m3 | 57
3. | Dobava in vgrajevanje betona MB 30, C 25/30 v vidne armiranobetonske konstrukcije ( stebri, preklade, nosilci, plošče, stopnice)
a.) stebri prereza do 0,12m3/m2
| m3 | 8
b.) plošče prereza 0,12-0,20m3/m2
| m3 | 78
c.) horizontalne vezi na zaključku zidov prereza do 0,12m3/m2
| m3 | 3
d.) stopnice prereza 0,12-0,20m3/m2
| m3 | 4
e.) nosilci in preklade prereza do 0,12m3/m2
| m3 | 3
i.) talna plošča prereza 0,12-0,20m3/m2
| m3 | 31
207
4. | Dobava, polaganje in vezanje armature, ocenjeno
a. RA 400/500
| kg | 13000
b. mreže MAG
| kg | 8000
SKUPAJ:
III. TESARSKA DELA
1. | Naprava in odstranitev opaža pasovnih temeljev
| m2 | 48
2. | Naprava in odstranitev opaža točkovnih temeljev
| m2 | 180
3. | Naprava in odstranitev opaža stebrov kvadratnega prereza.
| m2 | 136
4. | Naprava in odstranitev opaža ravnih plošč brez reber, višina podpiranja nad 3 m1
| m2 | 386
5. | Naprava in odstranitev opaža nosilcev in preklad brez zoba, s podporami do 3 m1
| m2 | 30
6. | Naprava in odstranitev opaža dvoramnih stopnišč, podestov in čela stopnic, s podporami nad 3 m1
| m2 | 20
7. | Naprava in odstranitev opaža čela plošč in horizontalnih vezi
| m2 | 49
8. | Naprava in odstranitev opaža za razne manjše odprtine ocenjeno
| m2 | 12
Doplačilo za napravo opaža za vidne betonske konstrukcije - nove opažne plošče
| m2 | 156
9. | Lesena streha dvokapnica
a. Izdelava dobava in kompletna montaža lesene strešne konstrukcije po projektu s porabo lesa do 0‘03 m3/m2 s sidranjem - glej projekt statike! Les je zaščiten z dvakratnim insekticidnim in fungicidnim premazom.
| m2 | 187
b. Opaž strešin pod pločevinasto kritino z deskami deb. 25 mm. Les je zaščiten z dvakratnim insekticidnim in fungicidnim premazom - glej projekt.
| m2 | 192
c. Doplačilo za izvedbo ležečega žleba dimenzije 150/120 mm po projektu!
| m1 | 29
10. | Odri:
Montaža in demontaža lahkih premičnih odrov do višine 2,5 m1
| m2 | 383
11. | Montaža in demontaža ramp in prehodov
| m2 | 15
12. | Montaža in demontaža zaščitnih ograj
| m1 | 13.5
13. | Montaža in demontaža fasadnih odrov
| m2 | 487
14. | Zakoličenje objekta
| m1 | 56.5
SKUPAJ:
IV. ZIDARSKA DELA
1. | Naprava hidroizolacije pod tlaki in zidovi z 1x osnovni hladni premaz in 2 varjeni izotekt, z vsemi pomožnimi deli in prenosi
| m2 | 206
2. | Naprava vertikalne izolacije iz 1x osnovni hladni premaz cele površine in 1x varjeni izotekt, z vsemi pomožnimi deli in prenosi
| m2 | 29
2a. | Dobava in oblaganje temeljev z ekstrudiranim polistirenom PERIMATE DI deb. 6 cm, z vsemi pomožnimi deli in prenosi
| m2 | 17
2b. | Dobava in oblaganje zidov ( v območju prizidka) z ekstrudiranim polistirenom STIROFOAM IB deb. 6 cm, vključno z napravo zaglajenega ometa z dobavo in pritrditvijo jeklene mrežice na STIROFOAM IB, z vsemi pomožnimi deli in prenosi
| m2 | 12
3. | Zid zidan s siporexom deb. 20cm v ustrezni lepljivi malti, z vsemi pomožnimi deli in prenosi
| m3 | 51
4. | Naprava dilatacije z 1x osnovni hladni premaz cele površine in dobava in vlaganje ekstrudiranega polistirena PERIMATE INS deb. 6 cm, z vsemi pomožnimi deli in prenosi
| m2 | 49.5
5. | Dobava in oblaganje parapetnega zidu pod strukturno fasado z ekstrudiranim polistirenom PERIMATE DI deb. 6 cm, z vsemi pomožnimi deli in prenosi
| m2 | 16
6. | Dobava in oblaganje venčnega zidu - notranja stran zidu s strani strehe nad AB ploščo z ekstrudiranim polistirenom PERIMATE DI deb. 3 cm, z vsemi pomožnimi deli in prenosi
| m2 | 51
8. | Naprava notranjega grobnega in finega ometa siporex sten v apneni malti 1:3, s predhodnim rabiciranjem, z vsemi pomožnimi deli in prenosi
| m2 | 261
9. | Izvedba tlaka v pritličju iz: armirani cementni estrih deb 5cm kompletno s potrebno armaturo, PE folija, izolacijske plošče kot npr. Trdi tervol deb. 8cm, z vsemi pomožnimi deli in prenosi
| m2 | 184
10. | Izvedba tlaka v nadstropju iz: armirani cementni estrih deb 5 cm kompletno s potrebno armaturo, PE folija, trde izolacijske plošče kot tervol deb. 6cm, z vsemi pomožnimi deli in prenosi
200
m2
11. | Izoliranje armiranobetonske plošče - neizkoriščeno podstrešje z: tyvec folija, trde izolacijske plošče kot na primer: tervol deb. 15 cm, PE folija, z vsemi pomožnimi deli in prenosi
| m2 | 186
12. | Hidro izolacija tlaka sanitarij v nadstropju z 1x osnovni hladni premaz cele površine in 1x varjeni izotekt, z vsemi pomožnimi deli in prenosi
| m2 | 7
13. | Razna manjša nepredvidena dela, pomoč obrtnikom in instalaterjem ter čiščenje objekta med in po končani gradnji
| ocenjeno - eur | 1
SKUPAJ:
OPOMBA: Vsa kanalizacija je predmet strojnih instalacij in ureditve okolja!
B. OBRTNIŠKA DELA
I. KROVSKA IN KLEPARSKA DELA
1. | Pokrivanje strehe dvokapnice z barvano alu pločevino deb. 0‘65 mm v pasovih po 50 cm, z napravo vseh obrob in zaključkov, na leseni podlagi, z vsemi preddeli in prenosi
| m2 | 200
1a. | Doplačilo za izvedbo ležečega žleba dimenzije 150/120 mm po projektu
| m1 | 29
1b. | Izdelava, dobava in montaža varnostnega preliva po detajlu - cev premera 150 mm, dolžine cca 600 mm iz barvane alu pločevine deb. 0‘8 mm, z vsemi preddeli in prenosi
| kosov | 2
2. | Dobava in montaža kvadratnih odtočnih cevi dimenzije 120/120 mm iz barvane alu pločevine deb. 0,65 mm, vključno z objemkami iz bakrene pločevine, sidranimi v opečni oz. betonski zid, z izvedbo priključka na peskolov, z vsemi preddeli in prenosi
| m1 | 15
2a. | Dobava in montaža vtočnih kotličev iz barvane alu pločevine deb. 0,65 mm, za odtočne cevi 120/120 mm, z vsemi preddeli in prenosi
| kosov | 2
3. | Prekrivanje venčnega zidu z barvano alu pločevino deb 0‘65 mm, razvite širine cca 55 cm, z vsemi preddeli in prenosi
| m1 | 56
4. | Naprava zidne obrobe z dilatacijsko liro v naklonu strešine z barvano alupločevino deb. 0‘65 mm, razvite širine 100 cm, z vsemi preddeli in prenosi
| m1 | 11
4a. | Naprava vertikalne dilatacijske lire z barvano alu pločevino deb. 0‘65 mm po detajlu, razvite širine 50 cm, z vsemi preddeli in prenosi
| m1 | 11
5. | Nadstrešek nad vhodom dimenzije 332/150 cm POZ.P3
Izdelan iz konstrukcije iz jklenih profilov dim. 40/100 mm - barva žgana, določi arhitekt - in vrvi iz INOXA; lepljenega iz varnostnega stekla, debeline 8 mm v segmentih in z zaključki po detajli!
| komplet | 1
SKUPAJ:
II. KLJUČAVNIČARSKA IN PASARSKA DELA
1. | Stopniščna ograja višine 100 cm po detajlu!
Izdelava dobava in kompletna montaža stopniščne ograje izdelane iz stojk iz jeklenih profilov 30/30 mm, s strani sidranih v AB stopniščno rame in ročaja iz ploščatega železa po detajlu (barva žgana po RALu, določi arhitekt), ter polnil iz kaljenega stekla deb. 8 mm, fiksiranih z vijaki, ki imajo z obeh strani okrasne kapice iz INOXa
| m1 | 8
SKUPAJ:
ALU DELA
1. | Izdelava, dobava in kompletna montaža večdelnih oken proizvajalca kot npr. SCHUCO iz eluksiranih Alu profilov v srebrno sivi barvi (Alu natur) z vsem pritrdilnim in tesnilnim materialom, z delitvijo in delnim odpiranjem po shemi; zasteklitev z dvojnim izolacijskim steklom (k=1,65 W/m2), steklo temne barve, reflex; okovje po detajlu; montirano na zubabji rob fasade izvedeno kot del strukturne fasade, notranja iz poliranega granita - police zajete v poglavju Kamnoseška dela!
a. okno v gradb. odprtini 110x260 cm
| kosov | 2
b.okno v gradb. odprtini 200x50cm s odpiralom v primeru požara
| kosov | 1
2. | Izdelava, dobava in kompletna montaža strukturne fasade kot npr. SCHUCO INTERNATIONAL SG. 50; zasteklitev z IZO reflexnim steklom (d=27 mm) - barvo določi arhitekt; na samonosni Alu konstrukciji elektrostatsko obarvani po RALu; sidranje fasade se izvrši v AB ploščo z nerjavečimi sidri! Upoštevati je zaključno venčno obrobo fasade na stiku z ESAL oblogo po celi širini in vse vertikalne in horizontalne zaključke z Alu pločevino po detajlnem načrtu! V sklopu stene so tudi dvokrilna vhodna vrata dimenzije150x220cm; zasteklitev vrat z varnostnim steklom; vrata opremljena z ročaji iz poliranega INOXA, cilindrično ključavnico in ostalim okovjem po detajlu, ( 177,00)
| komplet | 1
3. | Izdelava, dobava in kompletna montaža fiksnih notranjih zastekljenih sten iz eluksiranih Alu profilov v srebrno sivi barvi (Alu natur) z vsem pritrdilnim in tesnilnim materialom; zasteklitev z dvojnim izolacijskim steklom ( k=1,65 W/m2) motirano v minimalni alu profil
| m2 | 71
4. | Doplačilo za dvokrilna vrata v fiksnih steklenih stenah opremljena z ročaji, cilindrično ključavnico in ostalim okovjem po detajlu. Vrata so zastekljena z varnostnim izolacijskim steklom.
a. vel.150x220cm
| kosov | 1
b. drsna vel. 150x220cm z odpiranjem na senzor, vhod.
| kosov | 1
| kosov | 2
SKUPAJ:
IV. MIZARSKA DELA
1. | Izdelava, dobava in montaža polnih enokrilnih vrat v suhomontažnem podboju vel. 81x210cm . Vratno krilo in podboj sta finalno opleskana s poliuretanskim lakom. Vrata so opremljena z nerjavečo kovinsko kljuko, cilindrično ključavnico in okovjem po detajlu!
| kos | 3
2. | Izdelava, dobava in montaža sanitarnih predelnih sten z vgrajenimi enokrilnimi vratiStene izdelane iz melaminskih kompakt plošč MAX z vgrajenimi enokrilnimi vrati. Stena je dvignjena za 10 cm od tal, opremljena z nerjavečim tipskim okovjem in veznimi elementi, višina stene je 230 cm. Vrata so opremljena z nerjavečo kovinsko WC kljuko in zapiralom po detajlu!
| m1 | 7.5
3. | Doplačilo za vrata v predelnih stenah
a. Vel. 61x210cm
| kosov | 2
3. | Dobava in oblaganje fasade z ESSAL ali TRESPA ploščami po detajlu skupaj z 8cm toplotno izolacijo in potrebno podkonstrukcijo. Pritrjevanje plošč je nevidno, delitev plošc po detajlu. V ceni so zajeti vsi zaključki.
| m2 | 262
4. | Izdelava, dobava in kompletna montaža polic v umivalnicah iz KEROKA - barva bela 100; dolžina police 125 cm, širina 50 cm, debelina plošče je 30 mm na podkonstrukciji iz jeklenih profilov (barva žgana, določi arhitekt). V plošče so pripravljeni izrezi za vgraditev umivalnikov - glej načrt!
| kosov | 2
SKUPAJ:
V. PODI
1. | Dobava in lepljenje gume Norament Lago deb. 3'5 mm (v rolah) na vnaprej pripravljeno podlogo, z lepilom po navodilu proizvajalca, z izravnavo tal z izravnalno maso ter nizkostensko obrobo. Kvaliteto in barvo določi projektant!
| m2 | 256
2. | Dobava in vgraditev profila iz INOXA dim. 30/5 mm na stiku različnih podov
| m1 | 10
3. | Dobava in vgraditev lamelnega otirača vel. 200x150cm kot npr. EMCO (Diplomat tip 522 RB) skupaj z vgradnim okvirjem - otirač vgrajen v ravnini tlaka
| kosov | 1
4. | Dobava in lepljenje gume Norament Lago deb. 3'5 mm (v rolah) na stopnicah, z lepilom po navodilu proizvajalca, z izravnavo tal z izravnalno maso ter nizkostensko obrobo. Kvaliteto in barvo določi projektant!
| m2 | 14
5. | Dobava in vgraditev obstenskih Alu zaključnih profilov dimenzije 70/4 mm, vijačenih z vijaki z vgreznjeno glavo, vključno z zaključki ob vratnih odprtinah in prehodih - ob vseh tlakih razen v sanitarijah
| m1 | 195
SKUPAJ:
VI. KERAMIČARSKA DELA
1. | Dobava in lepljenje stenskih keramičnih ploščic srednjega razreda kot npr. Gorenje M6 WG dimenzije 20/25 cm - barva bela sijajna, na stene sanitarij do spuščenega stropa. Ploščice so lepljene na stik, ki je zapolnjen s fugirno maso. Način polaganja določi arhitekt!
| m2 | 45
SKUPAJ:
VII. KAMNOSEŠKA DELA
1. | Notranji tlak iz poliranih plošč granita kot npr. GRIGIO SARDO debeline 2 cm lepljen z lepilom, kot ga priporoča proizvajalec na cementni estrih, stiki plošč zaliti s cementnim mlekom. Način polaganja in velikost plošč določi arhitekt!
| m2 | 6
2. | Naprava nizkostenske obrobe višine 10 cm identične kot talne ploščice s potrebnim kitanjem stika s tlakom.
| m1 | 3.5
SKUPAJ:
SKUPAJ:
VIII. MONTAŽNE PREDGRADNE STENE IZ MAVČNIH PLOŠČ
1. | Izdelava, dobava in montaža pregradnih sten kot npr. Knauf W115 na nosilni podkonstrukciji iz pocinkanih pločevinastih profilov, sidranih v tla in strop; obojestransko obloženih z dvojnimi mavčnimi ploščami debeline 2x 12,5 mm in izolacijskim slojem iz kamene volne med profili deb. 90 mm, skupna debelina stene je 140 mm
| m2 | 49
2. | Isto kot postavka 1, le da so stene ločne oblike
| m2 | 8
3. | Izdelava, dobava in montaža pregradnih sten kot npr. Knauf W115 na nosilni podkonstrukciji iz pocinkanih pločevinastih profilov, sidranih v tla in strop; obojestransko obloženih z dvojnimi mavčnimi ploščami debeline 2x 12,5 mm in izolacijskim slojem iz kamene volne med profili deb. 50 mm, skupna debelina stene je 100 mm
| m2 | 20
4. | Doplačilo za dvojne vodoodporne mavčne plošče površinsko pripravljene za oblogo s keramičnimi ploščicami.
| m2 | 36
OPOMBA:
V vseh mavčnih stenah so vogali zaščiteni s tipskimi pocinkanimi pločevinastimi vogalniki sistema proizvajalca predelnih mavčnih sten!
Pri postavkah montažnih pregradnih sten in stropov iz mavčnih plošč se upoštevajo vsi stiki, lomi, kaskade, preboji, izrezi in zaključki - glej projekt arhitekture, ki je sestavni del razpisne dokumantacije!
SKUPAJ:
IX. SPUŠČENI STROPOVI
1. | Dobava in montaža spuščenega stropa v sanitarijah iz vodoodpornih mavčnih plošč deb. 12‘5 mm, vključno s podkonstrukcijo iz pocinkanih pločevinastih profilov.
| m2 | 13
2. | Dobava in montaža spuščenega stropa iz mavčnih plošč deb. 12‘5 mm, vključno s podkonstrukcijo iz pocinkanih pločevinastih profilov.
| m2 | 370
OPOMBA:
Upoštevatij je, da se v spuščene stropove vgradijo svetila po načrtu!
SKUPAJ:
X. SLIKOPLESKARSKA DELA
1. | Dvakratni oplesk ometanih opečnih sten in zglajenih betonskih površin z disperzijsko barvo. Vključno s potrebno slikarsko izravnavo (kitanje). Finalna površina mora biti enakomerno pobarvana, ravna in gladka.
| m2 | 288
2. | Bandažiranje mavčnih sten in stropov z vsemi preddeli in prenosi - bandažni trakovi proizvajalca sistema pregradnih mavčnih sten
| m2 | 537
3. | Dvakratni slikanje mavčnih sten s poldisperzijsko barvo po barvni studiji. Vključno s potrebno slikarsko izravnavo (kitanje in bandažiranje).
| m2 | 537
SKUPAJ:
XI. SENČILA
1. | Dobava in kompletna montaža zunanjih alužaluzij kot npr. SONAL, lamele, širine 80 mm z ojačanimi zaključki, z vodili in monokomando; barva svetlo siva RAL 7004!
a. Okno 110/240 cm
| kosov | 2
b. Okno 220x50 cm
| kos | 1
SKUPAJ:
V Mariboru, 4.10.2007