## Gradbena dela
INVESTITOR : Mestna občina Maribor
OŠ A.Besednjaka Maribor
OBJEKT : OSNOVNA ŠOLA ANGELA BESEDNJAKA
ŠTEV. PROJ. : 13056-06-K/GK
PREDMET : POPIS DEL
REKAPITULACIJA
Osnovna šola Ljudski vrt faza I. ( netto/m2 1707,00 )
A./ | Gradbeno - obrtniška dela:
B./ | Strojne instalacije:
C./ | Elektroinstalacije:
Č./ | Telekomunikacije:
D./ | Zunanja ureditev in kanalizacija s priključki:
E./ | Oprema: |  |  | NI PREDMET
F./ | Pripravljalna dela - ureditev gradbišča:
Skupaj EUR:
DDV 20%
SKUPAJ EUR:
| Ptuj, december 2006 | Sestavila : | G.Šegula, ig
|  | Odg. proj. : | G.Kraševac,udia
INVESTITOR : Mestna občina Maribor
OŠ A.Besednjak
OBJEKT : OSNOVNA ŠOLA ANGELA BESEDNJAKA
ŠTEV. PROJ. : 13056-06-K/GK
PREDMET : Predračun gradbeno - obrtniških del
REKAPITULACIJA
A./ | GRADBENA DELA
1. | Rušitvena dela:
2. | Zemeljska dela:
3. | Betonska dela:
4. | Tesarska dela:
5. | Zidarska dela:
Skupaj EUR:
B./ | OBRTNIŠKA DELA
1. | Tesarska dela:
2. | Krovsko - kleparska dela:
3. | Alu elementi:
4. | Ključavničarska dela:
5. | Mizarska dela:
6. | Stropovi:
7. | Keramičarska dela:
8. | Slikopleskarska dela:
9. | Podi in tlaki:
10. | Fasade:
11. | Razna dela:
12. | Projektantski nadzor:
13. | Projekt izvedenih del - arhitektura (PID):
14. | Projekt za obratovanje in vzdrževanje - arhitektura (POV):
Skupaj EUR:
A + B Skupaj EUR:
| Ptuj, december 2006 | Sestavila : | G.Šegula, ig
|  | Odg. proj. : | G.Kraševac,udia
OPOMBA : Vsi navedeni materiali z navedenim imenom
proizvajalcev se lahko nadomestijo z enakovrednimi !
A./ | GRADBENA DELA
1. | Rušitvena dela
1. | Rušenje obstoječih betonskih stopnic in podesta ob starem vhodu, komplet
s temelji, vključno z odvozom na gradbiščno deponijo
| m3 | 4
2. | Rušenje obstoječih temeljev
vključno z odvozom na gradbiščno deponijo
| m3 | 3
3. | Diamantno rezanje armiranega betona oziroma konstrukcije predvidene
za odstranitev
| m2 | 10
4. | Rušenje opečnih zidov debeline 30 cm, vključno z odvozom na
gradbiščno deponijo
| m3 | 7
5. | Rušenje opečnih zidov debeline 30 cm - novi preboji, vključno z odvozom na
gradbiščno deponijo
| m3 | 6
6. | Rušenje obstoječe stropne plošče debeline cca 25 cm, vključno z odvozom
na gradbiščno deponijo
| m2 | 9
7. | Rušenje obstoječega tlaka , v sestavi parket, izolacija, estrih - do
hidroizolacije, deb cca 16 cm, komplet z odvozom na gradbiščno deponijo
(v obstoječi shrambi orodja)
| m2 | 29
8. | Demontaža pocinkanih polic širine do 25 cm, vključno z odvozom na grad-
biščno deponijo
| m1 | 42
9. | Demontaža obstoječih pocinkanih odtočnnih cevi, vključno s kljukami in odvo-
zom na gradbiščno deponijo (obstoječa telovadnica)
| m1 | 26
10. | Demontaža obstoječih pocinkanih žlebov in obrob, vključno s odvo-
zom na gradbiščno deponijo (obstoječa telovadnica)
| m1 | 78
11. | Demontaža obstoječe lestve za dostop na streho, vključno odlaganjem na
gradbiščno deponijo (možna kasnejša ponovna montaža)
| kom | 1
12. | Odstranitev obstoječih oken (shramba orodja , stara telovadnica) z iznosom
na gradbiščno deponijo
a./ | okna velikosti do 2.00 m2
| kom | 7
b./ | okna velikosti nad 2.00 m2
| kom | 4
13. | Odstranitev obstoječih vrat (preureditev) z iznosom
na gradbiščno deponijo
a./ | okna velikosti do 2.00 m2
| kom | 1
b./ | okna velikosti nad 2.00 m2
| kom | 3
14. | Odstranitev notranjih in zunanjih okenskih polic širine do 25 cm z iznosom na
gradb. depo
| m1 | 20
15. | Rušenje peskolova iz B.C fi 30 cm, vključno s kovinskim pokrovom in
odvozom na gradb. depo
| kom | 2
16. | Rušenje revizijskega jaška iz B.C fi 60 cm, vključno s bet.okvirjem in LŽ
pokrovom dimenzije 60/60 cm za lahki promet
| kom | 1
17. | Odstranitev obstoječih PVC cevi fi 110 mm obstoječe meteorne kanalizac.
z odvozom na gradbiščno deponijo
| m1 | 35
18. | Pazljiva demontaža svetil in stikal z izklopom iz napetosti s vsemi
pomožnimi deli in prenosi
| kom | 5
19. | Demontaža radiatorjev vključno z odstranitvijo kovinskih nosilčkov in
odvozom v trajno deponijo, na razdaljo do 5 km.
| kom | 4
20. | Demontaža cevi centralne kurjave, različnih debelin, vključno z
odvozom v trajno deponijo, na razdaljo do 5 km.
| m1 | 30
21. | Demontaža vetrolova sestavljenega iz kovinskih profilov, stekla, kritina je
valovita pločevina, dim 2 x 1.10 x 3 m
| kom | 1
22. | Demontaža obstoječe kritine stare telovadnice iz alu valovite pločevine
komplet z odnosom na gradbiščno deponijo
| m2 | 350
23. | Demontaža obstoječega strelovoda (shramba orodja)
| m' | 27
24. | Rezanje asfalta
| m' | 39
25. | Odstranitev asfalta v deb cca 12 cm
| m2 | 290
26. | Nakladanje in odvoz ruševin na trajno deponijo do 5 km
| m3 | 64
0
27. | Razna dodatna in nepredvidena rušitvena dela, 5% od rušitvenih del.
| EUR | 1
Rušitvena dela EUR:
OPOMBA : Vse mere preveriti na objektu !
Opomba : Upoštevati je vse zadeve predpisane za varno delo !
2. | Zemeljska dela
1. | Površinski odkop humusa v debelini 20 cm z odrivom
na deponijo na gradbišču.
| m3 | 82
2. | Izkop zemlje za temelje (telovadnica in prizidek),
zemlja je III. kategorije, globine do 2 m1
pasovni temelji
z odmetom materiala na rob izkopa
a./ | strojni izkop 80%
| m3 | 263
b./ | ročni izkop 20%
| m3 | 65
3. | Izkop zemlje za temelje (zunanje stopnice, rampa),
zemlja je III. kategorije, globine do 2 m1
pasovni temelji
z odmetom materiala na rob izkopa
a./ | strojni izkop 80%
| m3 | 14
b./ | ročni izkop 20%
| m3 | 4
4. | Izkop zemlje za temelje (nadstrešek za kolesa),
zemlja je III. kategorije, globine do 2 m1
točkovni temelji
z odmetom materiala na rob izkopa
a./ | strojni izkop 80%
| m3 | 8
b./ | ročni izkop 20%
| m3 | 2
5. | Planiranje in valjanje dna izkopa temeljev s točnostjo +- 3 cm z
dodajanjem oz. odvzemom materiala. (telovadnica, prizidek)
| m2 | 77
6. | Planiranje in valjanje dna izkopa temeljev s točnostjo +- 3 cm z
dodajanjem oz. odvzemom materiala. (zunanje stopnice, rampa)
| m2 | 15
7. | Zasip za temelji z gramozom (telovadnica, prizidek)
Izvedeno v plasteh po 30 cm, s komprimiranjem
do popolne zbitosti. (uporabi se lahko izkopani material - potrditev geologa)
| m3 | 196
8. | Zasip za temelji z gramozom (stopnice, rampa)
Izvedeno v plasteh po 30 cm, s komprimiranjem
do popolne zbitosti. (uporabi se lahko izkopani material - potrditev geologa)
| m3 | 12
9. | Zasip ob objektu in za temelji z gramoznim materialom,
v debelini cca 150 cm, do gramoznega nasutja, s komprimiranjem do
polne zbitosti 60 Mpa.
( zasip v slojih po 30 cm, vsak sloj bo potrebno utrjevati )
Glej geotehnično poročilo !
| m3 | 223
10. | Dobava in vgraditev gramoznega nasipa pod talno ploščo in tlaki v uvaljani
deb 50-60 cm, s komprimiranjem do polne zbitosti 80 Mpa.
Glej geotehnično poročilo !
| m3 | 310
11. | Odvoz odvečnega materiala III. kategorije s kamionom, na
razdaljo do 5 km, v trajno deponijo.
| m3 | 460
12. | Zakoličba objekta, kataster in gradbeni profili
| m2 | 570
13. | stroški geomehanika in meritev trdnosti
EUR
14. | Razvoz, razstiranje in fino planiranje humusa, na predvidene
zelene površine, v debelini cca 20 cm.
| m3 | 82
0
15. | Razna dodatna in nepredvidena dela, 6% od zemeljskih del
| EUR | 1
Zemeljska dela EUR:
OPOMBA : Sodelovanje geomehanika pri izkopih !
Posebna pozornost pri izkopih ob obstoječem objektu!
Karakteristike temeljnih tal so povzete po geotehničnem
poročilu.
Izkop za temelje mora obvezno pregledati geomehanik in
podati strokovno mnenje. V kolikor je nosilnost temeljnih tal
manjša od dopustnih vrednosti, mora geomehanik podati
ustrezno rešitev !
OPOMBA : Vse mere preveriti na objektu !
3. | Betonska dela
1. | Dobava in betoniranje podbetonov, pod tlaki telovadnice, z betonom C 12/15
(MB 15), debeline 6 cm
| m3 | 28
2. | Dobava in betoniranje podbetonov, pod tlaki , z betonom C 12/15
(MB 15), debeline 10 cm
| m3 | 14
3. | Dobava in betoniranje podbetonov, pod pasovnimi temelji,
z betonom C 12/15 (MB 15) debeline 10 cm
( temelji telovadnice in prizidka )
| m3 | 13
4. | Dobava in betoniranje podbetonov, pod pasovnimi temelji,
z betonom C 12/15 (MB 15) debeline 10 cm
( temelji zunanjih stopnic in ramp )
| m3 | 16
5. | Dobava in betoniranje armiranih temeljnih pet pasovnih temeljev,
preseka 0,30 m3/m1, višine 40 cm, z betonom C 20/25 ( MB 25).
(telovadnica, prizidek)
| m3 | 46
6. | Dobava in betoniranje armiranih temeljnih pet stopnic, preseka 0,30 m3/
m1, višine 60 cm, z betonom C 20/25 ( MB 25).
| m3 | 3
7. | Dobava in betoniranje armiranih temeljnih gred - od pete do hidroizolacije,
preseka do 0,12 m3/m1,vel. 30/120 cm, z betonom C 25/30 (MB 30).
(telovadnica in prizidek)
| m3 | 74
8. | Dobava in betoniranje armiranih temeljnih gred - od pete do hidroizolacije,
preseka do 0,12 m3/m1,vel. 30/120 cm, z betonom C 25/30 (MB 30).
(zunanje stopnice in rampa)
| m3 | 5
9. | Dobava in betoniranje armiranih temeljev nadstrešnice za kolesa,
z betonom C 25/30 (MB 30).
| m3 | 5
10. | Dobava in betoniranje AB talne plošče telovadnice , mikroarmirane,
debeline 12cm z betonom (MB 30), s finalno zagladitvijo in izvedbo dilatacij
| m3 | 65
11. | Dobava in betoniranje AB sten kleti, pritličja in I. nadstropja, preseka do
0,30 m3/m1 z betonom C 25/30 (MB 30), debeline 30 cm. (os A in G)
Parapeti in preklade se betonirajo istočasno s steno.
| m3 | 92
12. | Dobava in betoniranje AB stropnih plošč debeline 12 cm
preseka do 0,20 m3/m1 z betonom C 25/30 (MB 30)
| m3 | 1
13. | Dobava in betoniranje AB stropnih plošč debeline 16 cm
preseka do 0,20 m3/m1 z betonom C 25/30 (MB 30)
| m3 | 30
14. | Dobava in betoniranje AB plošč debeline 16 cm - balkon
preseka do 0,20 m3/m1 z betonom C 25/30 (MB 30)
| m3 | 10
15. | Dobava in betoniranje AB plošč debeline 20 cm
preseka do 0,20 m3/m1 z betonom C 25/30 (MB 30)
| m3 | 6
16. | Dobava in betoniranje AB nosilcev v pritličju in nadstropju
preseka do 0,20 m3/m1 z betonom C 25/30 (MB 30), različnih dimenzije
| M3 | 19
17. | Dobava in betoniranje AB stebrov 40/50 cm
preseka do 0,20 m3/m1 z betonom C 25/30 (MB 30)
| M3 | 24
18. | Dobava in betoniranje AB vertikalnih in horizontalnih vezi
preseka do 0,20 m3/m1 z betonom C 25/30 (MB 30)
| M3 | 13
19. | Dobava in betoniranje AB stopnic in podestov preseka do 0,20 m3/m1 z
betonom C 25/30 (MB 30),
a./ | notranje AB stopnice in podest
| m3 | 4
b./ | zunanje AB stopnice in podesti
| m3 | 4
20. | Dobava in betoniranje AB ramp v naklonu do 8% preseka do 0,20 m3/m1
z betonom C 25/30 (MB 30), debeline 20 cm
| m3 | 3
21. | Dobava in betoniranje AB atike na strehi , preseka do 0,12
m3/m1 z betonom C 25/30 (MB 30), debeline 20 cm
| m3 | 12
22. | Dobava, priprava, krivljenje, polaganje in vezanje krivljene
armature (ocena)
a./ | rebrasta armatura - RA 400/500 do fi 12
| kg | 14122
b./ | rebrasta armatura - RA 400/500nad fi 12
| kg | 11218
c./ | mrežasta armatura - MA 500/560
| kg | 8416
23. | Dobava in izdelava temelja za vtično opremo, komplet vsa dela, po detajlu
izbranega dobavitelja
| kom | 9
0
24. | Razna dodatna in nepredvidena dela, 5% od betonskih del
| EUR | 1
Betonska dela EUR:
OPOMBA : Glej konstrukcijo !
OPOMBA : Armatura po izvlečku !
OPOMBA : Vse mere preveriti na objektu !
4. | Tesarska dela
1. | Naprava in odstranitev opaža pasovnih temeljev (pete in grede)
(telovadnica in prizidek)
| m2 | 715
2. | Naprava in odstranitev opaža točkovnih temeljev (nadstrešek za kolesa)
| m2 | 21
3. | Naprava in odstranitev opaža pasovnih temeljev (pete in grede)
(zunanje stopnice in rampa)
| m2 | 50
4. | Naprava in odstranitev opaža čela plošč in balkona
20 cm .
| m1 | 31
5. | Naprava in odstranitev opaža ravnih plošč, brez reber,
podpiranje do 3 m1.
| m2 | 77
6. | Naprava in odstranitev opaža ravnih plošč, brez reber,
podpiranje nad 3 m1.
| m2 | 180
7. | Naprava in odstranitev opaža ravnih plošč, brez reber,
podpiranje nad 3 m1. (balkon)
| m2 | 66
8. | Naprava in odstranitev opaža manjših odprtin in utorov - velikosti
do 0,50 m2.
| kom | 6
9. | Naprava in odstranitev opaža :
a.b. venca - atike višine 75 cm
| m2 | 115
10. | Naprava in odstranitev opaža za a.b. nosilce, podpiranje
do 3m1.
| m2 | 183
11. | Naprava in odstranitev opaža poševnih plošč ( notranje stopnice )
s podporami do 3 m1, vidni beton
| m2 | 23
12. | Naprava in odstranitev opaža čela stopnic in ramp, višine do 20 cm .
| m1 | 5
13. | Naprava in odstranitev opaža AB sten
Vse neravnine se morajo po razopaženju pobrusiti in zakitati.
| m2 | 638
14. | Naprava in odstranitev opaža AB stebrov
Vse neravnine se morajo po razopaženju pobrusiti in zakitati.
| m2 | 223
15. | Naprava in odstranitev opaža AB vezi
Vse neravnine se morajo po razopaženju pobrusiti in zakitati.
| m2 | 153
16. | Doplačilo za napravo opaža za vidne betonske konstrukcije,
nove opažne plošče.
| m2 | 1020
17. | Dobava in postavitev cevnih fasadnih odrov za ves čas gradnje, komplet z
vsem potrebnim materialom, deli in transporti
(zunaj + telovadnica znotraj)
| m2 | 1886
18. | Dobava in postavitev lahkih delovnih odrov za vse faze gradnje, komplet z
vsem potrebnim materialom, deli in transporti, višine 2 m
| m2 | 290
19. | Dobava in postavitev premičnega odra v telovadnici višine cca 8 m,
3 m x 4 m in uporaba za ves čas gradnje
| kom | 2
0
20. | Razna dodatna in nepredvidena dela, 5% od tesarskih del
| EUR | 1
Tesarska dela EUR:
OPOMBA : Vse mere preveriti na objektu !
OPOMBA : Leseno ostrešje prizidkov je zajeto pri
obrtniških delih!
5. | Zidarska dela
1. | Naprava hor. hidroizolacije pod tlaki in zidovi z 1x osnovni hladni premaz in
1x varjeni bitumenski trak - npr." Izotekt T4" ali enakovredno, z vsemi
pomožnimi deli in prenosi.
| m2 | 650
2. | Naprava hidroizolacije v sanitarijah in garderobah (preureditev) z 1x osnovni
hladni premaz in 1x varilni trak - npr." Izotekt T4" ali enakovredno, z vsemi
pomožnimi deli in prenosi.
| m2 | 45
3. | Naprava vertikalne hidroizolacije z 1x osnovni hladni premaz in
1x varjeni bitumenski trak - npr." Izotekt T4" ali enakovredno, z vsemi
pomožnimi deli in prenosi ter zaščito hidroizolacije
| m2 | 200
4. | Naprava hidroizolacije pod AB stenami in stebri s polimercementno vodotesno
maso - npr."Hidrotes - plus" ali enakovredno, z vsemi pomožnimi deli in
prenosi. Premaz izdelati v skladu z navodili proizvajalca!
| m2 | 20
5. | Zidanje opečnih zidov deb. 20 in 30 cm z modularno opeko v PCM 1:3:9
komplet vsa dela in material ter transporti + zazidava odprtin
| m3 | 186
6. | Zidanje predelnih opečnih zidov deb. 10 cm s porolit opeko v PCM 1:3:9
komplet vsa dela in material ter transporti
| m2 | 112
7. | Dobava in vgradnja opečnih montažnih preklad
komplet vsa dela in material ter transporti
| za zid deb 10 cm m' | 10
| za zid deb 30 cm m' | 10
8. | Naprava grobega in finega ometa opečnih sten, s predhodnim
cementnim obrizgom na očiščeno podlago s
podaljšano cementno malto 1:3:9
Z vsemi dodatnimi deli in prenosi.
Dobava in vgraditev tipskih kovinskih profilov na vogalih
ometanih sten, vključno z vsemi dodatnimi deli in prenosi.
| m2 | 1005
9. | Brušenje opažnih stikov vidnih betonskih sten
z vsemi dodatnimi deli in prenosi.
Dobava in vgraditev tipskih kovinskih profilov na vogalih
| m2 | 72
10. | Brušenje opažnih stikov vidnih betonskih stropov
z vsemi dodatnimi deli in prenosi.
| m2 | 170
11. | TLAK NA TERENU - (prizidek)
Naprava kompletnega tlaka na terenu :
mikroarmirani estrih deb. 8.5 cm, kompletno s potrebno armaturo,
površina je fino zaglajena,
PE folija,
toplotna izolacija - npr. tervol TP 8 cm
Z vsemi pomožnimi deli in prenosi.
| m2 | 85
12. | TLAK NA TERENU - (obstoječi prostori - preureditev)
Naprava kompletnega tlaka na terenu :
mikroarmirani estrih deb. 8 cm, kompletno s potrebno armaturo,
površina je fino zaglajena,
PE folija,
toplotna izolacija - npr. tervol TP 5 cm
Z vsemi pomožnimi deli in prenosi. Prilagoditi obstoječemu stanju!
| m2 | 38
13. | TLAK NA TERENU - (prizidek shrambe)
Naprava kompletnega tlaka na terenu :
mikroarmirani estrih deb. 8 cm, kompletno s potrebno armaturo,
površina je fino zaglajena,
PE folija,
toplotna izolacija - npr. tervol TP 8 cm
Z vsemi pomožnimi deli in prenosi.
| m2 | 33
14. | TLAK NA TERENU - (prizidek shrambe)
Naprava kompletnega tlaka na terenu :
mikroarmirani estrih deb. 6 cm, kompletno s potrebno armaturo,
površina je fino zaglajena,
PE folija,
toplotna izolacija - npr. tervol TP 5 cm
Z vsemi pomožnimi deli in prenosi.
| m2 | 18
15. | dobava in vgradnja toplotne izolacije položene na plošče prizidkov
toplotna izolacija - npr. tervol TP 5 cm
Z vsemi pomožnimi deli in prenosi.
| m2 | 200
16. | dobava in vgradnja toplotne izolacije ravne strehe - izzidek za gol
toplotna izolacija - npr. tervol DDP 10 cm
Z vsemi pomožnimi deli in prenosi.
| m2 | 5
17. | Vgraditev kovinskih vratnih podbojev v a.b stene deb. 30 cm.
Stike je tesniti z expandirano peno, podboj je še sidrati v AB steno
Vključno z vsemi dodatni delimi in prenosi.
za vrata v gradbeni odprtini 200x260 cm POZ DV2
| kom | 1
18. | Vgraditev alu oken v betonske stene deb. 30 cm.
Stike je tesniti z expandirano peno, in še sidrati v steno
Vključno z vsemi dodatnimi deli in prenosi.
alu okno vel. 184x200 cm POZ O5
| kom | 12
19. | Vgraditev alu oken v stene deb. 30 cm.
Stike je tesniti z expandirano peno, in še sidrati v steno
Vključno z vsemi dodatnimi deli in prenosi.
- | alu okno vel. 200x80 cm POZ O1
| kom | 1
- | alu okno vel. 20x100 cm POZ O2
| kom | 1
- | alu okno vel. 200x200 cm POZ O3
| kom | 1
- | alu okno vel. 184x100 cm POZ O4
| kom | 4
- | alu okno vel. 72x240 cm POZ O6
| kom | 1
- | alu okno vel. 144x240 cm POZ O7
| kom | 5
- | alu okno vel. 344x300 cm POZ O8
| kom | 2
- | alu okno vel. 364x300 cm POZ O9
| kom | 2
- | alu okno vel. 36x200 cm POZ OT
| kom | 4
20. | Vgraditev alu steklenih vhodnih vrat, stene deb. 30 cm.
Stike je tesniti z expandirano peno + sidranje v steno.
Vključno z vsemi dodatnimi deli in prenosi.
- | za vrata v gradbeni odprtini 105x215 cm POZ VV1
| kom | 1
- | za vrata v gradbeni odprtini 144x300 cm POZ VV2
| kom | 1
- | za vrata v gradbeni odprtini 184x300 cm POZ VV3
| kom | 1
- | za vrata v gradbeni odprtini 200x350 cm POZ VV4
| kom | 1
- | za vrata v gradbeni odprtini 200x275 cm POZ VV5
| kom | 1
21. | Vgraditev notranjih vrat, kovinski okvirji.
Stike je tesniti z expandirano peno + sidranje v steno.
Vključno z vsemi dodatnimi deli in prenosi.
- | za vrata v gradbeni odprtini 70x250 cm POZ V1
| kom | 1
- | za vrata v gradbeni odprtini 80x250 cm POZ V2
| kom | 2
- | za vrata v gradbeni odprtini 90x250 cm POZ V3, V5
| kom | 5
- | za vrata v gradbeni odprtini 90x215 cm POZ V4
| kom | 1
- | za vrata v gradbeni odprtini 100x250 cm POZ V6
| kom | 1
- | za vrata v gradbeni odprtini 160x225 cm POZ V7
| kom | 1
- | za vrata v gradbeni odprtini 180x225 cm POZ V8, PV4
| kom | 2
- | za vrata v gradbeni odprtini 140x260 cm POZ DV1
| kom | 1
- | za vrata v gradbeni odprtini 125x225 cm POZ PV1
| kom | 1
- | za vrata v gradbeni odprtini 145x205 cm POZ PV2
| kom | 1
- | za vrata v gradbeni odprtini 10x215 cm POZ PV3
| kom | 1
22. | Vgraditev kovinskih ograj, vključno z vsemi dodatnimi deli in prenosi.
( KO1, ograja na stopnišču )
ograja višine 120 cm
| m1 | 8
23. | Vgraditev kovinskih ograj, vključno z vsemi dodatnimi deli in prenosi.
( KO2, ograja balkona )
ograja višine 120 cm
| m1 | 25
24. | Vgraditev kovinskih ograj, vključno z vsemi dodatnimi deli in prenosi.
( KO3, zunanja ograja )
ograja višine 120 cm
| m1 | 3
25. | Vgraditev kovinskih ograj, vključno z vsemi dodatnimi deli in prenosi.
( KO4, zunanja ograja )
ograja višine 120 cm
| m1 | 5
26. | Vgraditev kovinskih ograj, vključno z vsemi dodatnimi deli in prenosi.
( KO5, zunanja ograja )
ograja višine 120 cm
| m1 | 5
27. | Vgraditev držal - vodil na stopnišču, vključno z vsemi dodatnimi deli in
in prenosi.
| m1 | 9
28. | Pomoč pri vgraditvi - montaži
a./ | notranjih okenskih polic
| m1 | 65
b./ | zunanjih okenskih polic
| m1 | 65
c./ | talnih sifonov (sanitarije, umivalnice)
| kom | 10
d./ | kovinskega strgalnika vel. 60x100 cm
| kom | 1
e./ | kovinskega strgalnika vel. 80x160 cm
| kom | 1
g./ | čistilni tepih - npr. STILMAT- guma + čistilni
( model NORMAL, polnilo - Meka brush + črna guma )
dimenzije 120x140 cm - guma + čistilni tepih
| kom | 1
h./ | čistilni tepih - npr. STILMAT- guma + čistilni
( model NORMAL, polnilo - Meka brush + črna guma )
dimenzije 120x180 cm - guma + čistilni tepih
| kom | 1
29. | Pomoč pri vzidavi - montaži raznih elementov ( informacijski
pano, rozete, stojala, ventilatorji, …).
EUR
30. | Popravilo sten in tlakov zaradi sekanja reg in naprave
prebojev za instalacije (ocena).
a./ | rege različnih dimenzij
| m1 | 40
b./ | preboji različnih dimenzij
| kom | 10
31. | Pomoč pri vzidavi - motaži instalacijskih kanalov.
Glej projekt instalacij !
EUR
32. | Izvedba vseh prebojev in prehodov instalacij skozi stene in
stropove s protipožarnimi materiali.
( požarne pene, kiti, blazinice,…požarna odpornost npr. EI 90 )
EUR
33. | Dobava in vgraditev gibljivih cevi v opaže ( za strojne instalacije
in elektroinstalacije ).
( glej projekt strojnih instalacij in projekt elektroinstalacij )
EUR
34. | Pomoč pri vgraditvi - montaži razdelilcev.
| kom | 4
35. | Postavitev in vgraditev hidrantnih podometnih omaric po predpisih s
cementno malto 1:3
| kom | 1
36. | Postavitev in vzidava tipskih elektro omaric po predpisih s cementno
malto 1:3
| kom | 4
37. | Dobava in izdelava dilatacijskega stika iz ekstrudiranega polistirena
debeline 5 cm kot stik med starim novim objektom, po predpisih istočasno
z betoniranjem
| m2 | 221
38. | Obdelava in izravnava čel in nastopnih ploskev stopnic in podestov s
cementno malto 1:2, gladko zaribano kot podlaga za polaganje granitogesa
| m2 | 22
39. | Pomoč pri montaži jeklene konstrukcije nadstreškov
| kg | 3520
40. | vgrajevanje drobnih kovinskih elementov
| kg | 750
41. | čiščenje objekta med in po končani gradnji
| m2 | 675
0
42 | Zidarska pomoč obrtnikom in inštalaterjem, razna manjša in
nepredvidena dela, celotno čiščenje objekta, 5% od zidarskih del.
EUR
Zidarska dela EUR:
OPOMBA : Vse mere preveriti na objektu !
OPOMBA : Pri zidarskih delih so zejeti vsi estrihi na
toplotni izolaciji za talno gretje !
OPOMBA : Kompletna kanalizacija je predmet strojnih
instalacij !
OPOMBA : V primeru neravno pozidanih sten jih je potrebno
izravnati !

## Obrtniška dela
OPOMBA : Vsi navedeni materiali z navedenim imenom
proizvajalca se lahko nadomestijo z enakovrednimi !
B./ | OBRTNIŠKA DELA
1. | Tesarska dela
1. | Dobava in montaža lesenih lepljenih strešnih nosilcev razpona 18.70 m,
š=20 cm, višina v kapu 187 cm, višina na robu 94 cm, svetli razpon med
podporami je 17.40 m, v nosilcu sta dve odprtini fi 50 cm za instalacije
| kom | 5
2. | Dobava in montaža lesenih oblanih moralov dim 18/20 cm za zavetrovanje
ostrešja, vgrajenih med lepljene nosilce, opleskanih, les I.kvalitete
zaščita z insekticidnim in fungicidnim premazom
| l= 3.80 m kom | 16
| l= 4.00 m kom | 8
3. | Dobava in montaža lesenega ostrešja nad prizidki, sestavljenega iz leg
18/18 cm na max raz. 2.50 m, špirovcev 12/14 cm in soh 16/16 cm na
razdalji max 3.00 m, les I.kval.
komplet z vezni sredstvi in sidranjem
zaščita z insekticidnim in fungicidnim premazom
| m2 | 200
4. | dobava in montaža lesenega oblanega opaža iz colaric, deb. 2.3 cm
les I.kval. - nova streha
zaščita z insekticidnim in fungicidnim premazom
| m2 | 182
5. | dobava in montaža lesenega oblanega opaža iz colaric, deb. 2.3 cm
les I.kval. - obstoječa streha stare telovadnice
zaščita z insekticidnim in fungicidnim premazom
| m2 | 350
Tesarska dela EUR:
OPOMBA : Vse mere preveriti na objektu !
2. | Krovsko - kleparska dela
1. | STREHA-PRIZIDKI
Kompletna dobava in izvedba strešne kritine objekta :
PVC strešna kritina (npr. SIKAPLAN 18 G ) trakovi medsebojno varjeni
toplotna izolacija ( TERVOL DDP ali podobno) debeline 12 cm
parna zapora deb. 0,3 mm ( npr. RAVAGOVAP 0,3 mm ali enakovredno )
polagati na preklop in tesniti npr. Tyvek butilni trak.
Vključno z vsem pritrdilnim materialom, vsemi dodatnimi deli in prenosi.
Po navodilih proizvajalca !
| m2 | 182
2. | STREHA-TELOVADNICA
Kompletna dobava in izvedba strešne kritine objekta :
PVC strešna kritina (npr. SIKAPLAN 18 G ) trakovi medsebojno varjeni
toplotna izolacija ( TERVOL DDP ali podobno) debeline 18 cm
parna zapora deb. 0,3 mm ( npr. RAVAGOVAP 0,3 mm ali enakovredno )
polagati na preklop in tesniti npr. Tyvek butilni trak. Komplet s snegobrani.
Vključno z vsem pritrdilnim materialom, vsemi dodatnimi deli in prenosi.
Po navodilih proizvajalca !
| m2 | 485
3. | STREHA- STARA TELOVADNICA
Kompletna dobava in izvedba strešne kritine objekta :
PVC strešna kritina (npr. SIKAPLAN 18 G ) trakovi medsebojno varjeni
toplotna izolacija ( TERVOL DDP ali podobno) debeline 10 cm
kvaltete
parna zapora deb. 0,3 mm ( npr. RAVAGOVAP 0,3 mm ali enakovredno )
polagati na preklop in tesniti npr. Tyvek butilni trak. Komplet s snegobrani.
Vključno z vsem pritrdilnim materialom, vsemi dodatnimi deli in prenosi.
Po navodilih proizvajalca !
| m2 | 350
4. | STREHA- OBLOGA ATIKE
Kompletna dobava in izvedba obloge atike višine 75 cm :
PVC strešna kritina (npr. SIKAPLAN 18 G ) trakovi medsebojno varjeni
in zapognjeni pod alu pločevino (obrobo)
toplotna izolacija ( TERVOL DDP) debeline 5 cm ali ROCKWOOL enake
kvaltete
Vključno z vsem pritrdilnim materialom, vsemi dodatnimi deli in prenosi.
Po navodilih proizvajalca !
| m2 | 50
5. | Zaključna pločevina horizontalnih zaključkov za strehi -obloga atike
alu pločevina debeline 0,65 mm razvite širine 50 cm pritrjena in
sidrana v AB zidec - atiko s tesnilnimi čepi, vključno s pritdilnim in
spojnim materialom
| m1 | 70
6. | Streha enokapnica - izzidek za gol
Izdelava, dobava in montaža kompletne strukture enokapnice na ploščo
v sestavi: parna zapora, toplotna izolacija v naklonu deb 15 cm
PVC strešna kritina (npr. SIKAPLAN 18 G ) trakovi medsebojno varjeni
Vključno z vsem pritrdilnim materialom, vsemi dodatnimi deli in prenosi.
| m2 | 5
7. | Nadstreški
Izdelava, dobava in montaža leksana na kovinsko konstrukcijo
Vključno z vsem pritrdilnim materialom, vsemi dodatnimi deli in prenosi.
dim 1.64 m x 2.10 m, kom 4
| m2 | 14
8. | dobava in montaža odtokov iz strehe za atiko - po detajlu
Vključno z vsem pritrdilnim in tesnilnim materialom, vsemi dod. deli in prenosi.
| kom | 5
9. | dobava in montaža žlebov okroglega prereza iz alu pločevine ø15
Vključno z vsem pritrdilnim materialom, objemkami, vsemi dod. deli in prenosi.
nova telovadnica
| m' | 52
10. | dobava in montaža žlebov okroglega prereza iz alu pločevine ø15
Vključno z vsem pritrdilnim materialom, objemkami, vsemi dod. deli in prenosi.
zamenjava na obstoječi telovadnici
| m' | 78
11. | dobava in montaža žlebov okroglega prereza iz alu pločevine ø10
Vključno z vsem pritrdilnim materialom, objemkami, vsemi dod. deli in prenosi.
izzidek za gol
| m' | 5
12. | dobava in montaža odtočnih cevi okroglega prereza iz alu pločevine ø12
Vključno z vsem pritrdilnim materialom, objemkami, vsemi dod. deli in prenosi.
novo + zamenjava na obstoječi telovadnici
| m' | 130
13. | dobava in montaža odtočnih cevi okroglega prereza iz litoželeznih cevi ø10,12 oz 15
Vključno z vsem pritrdilnim materialom, objemkami, vsemi dod. deli in prenosi.
spodnji del v dolžini 2 m komplet s kolenom
novo + zamenjava na obstoječi telovadnici
| m' | 35
14. | dobava in montaža dilatacije na fasadi iz alu pločevine razvite širine cca
30 cm in trajnoelastičnega kita , na stiku navezave na obstoječi objekt
z vsem pomožnim in pritrdilnim materialom
| m' | 20
15. | dobava in montaža strešnih kotličkov iz alu materiala
| kom | 15
Krovsko - kleparska dela EUR:
OPOMBA : Kompletno vsi odtoki s strehe se izvedejo po detajlu!
OPOMBA : Vse mere preveriti na objektu !
OPOMBA :
Krovska in kleparska dela se morajo izvajati po določilih
veljavnih tehničnih predpisov in normativov za tovrstna
dela. Vgrajeni materiali za ta dela morajo po kvaliteti
ustrezati določilom veljavnih tehničnih predpisov in
JUS-om. Standardi za krovska dela vsebujejo poleg
izdelave same po popisu v posameznih standardih še
potrebna pomožna dela :
Snemanje potrebnih izmer na mestu samem.
Čiščenje in zaščita podlage pred pokrivanjem.
Čiščenje objekta po končanju del.
Krovci in kleparji moraja med delom na strehi biti
zavarovani po veljavnih predpisih iz varstva pri delu.
V ceni morajo biti zajeti vsi vertikalni in horizontalni
transporti.
3. | Alu elementi
1.0. | Splošni opis
Popis alu del je sestavljen iz treh elementov :
označevanje elementov v tlorisih in fasadah
tekstualni del- popis in opis elementov
sheme elementov
1.1 Tehnični pogoji, katere mora v ponudbi vključiti izvajalec alu del
1.1.1. Pripravljalna dela in projekt
Pred začetkom del mora izvajalec alu del preveriti stanje na objektu,
preveriti vse količine, dimenzije, odprtine in dogovoriti tolerance.
Vse mere iz shem se preverjajo na licu mesta.
Izvajalec alu del mora pred začetkom del pripraviti naslednjo tehnično
dokumentacijo :
sheme elementov v merilu 1:10 s točnimi izvajalskimi dimenzijami
tehnične izračune nosilnosti posameznih elementov konstrukcije
tipične detajle v merilu 1:5, 1:2, 1:1, detajli morajo biti označeni v
shemah
detajle pritrjevanja elementov v nosilno gradbeno konstrukcijo, detajli
morajo biti usklajeni z izvajalcem gradbenih del
delavniško dokumentacijo
montažno dokumentacijo
Sheme elementov in tipične detajle potrjuje projektant objekta. Druga
dokumentacija se daje projektantu objekta na vpogled.
1.1.2. Druga dokumentacija
Izvajalec alu del je dolžan za vse vgrajene materiale pripraviti
certifikate, deklaracije in ostalo dokumentacijo, katera potrjuje kvaliteto
materiala in tehnične karakteristike.
1.1.3. Nosilnost in statika
Izvajalec alu del garantira in dokazuje, da vgrajena konstrukcija
zadovoljuje vse pogoje normalne uporabe objekta, da je samonosilna,
da zadovoljuje vse pogoje iz naslova fizike zgradbe in atmosferskih
pogojev. Posebna pozornost se polaga na nosilnost proti vetru,
dilatacije za raztezanje, temperaturne šoke in obremenitev od snega.
Konstrukcija mora biti atestirana na vodotesnost, zrakotesnost
( pri statičnem pritisku, pri veternem udaru- tlak in srk )…
vse po DIN I8 055, DIN EN 42, DIN EN 86 in DIN EN 77.
1.1.4. Ostali splošni pogoji
Alu konstrukcija je barvana z elektrostatičnimi barvami, ki so odporne
na atmosferilije. Pri izvajanju alu konstrukcije je obvezen prekinjen
toplotni most v konstrukciji. Steklo, ki se vgrajuje je tipa IZO.
Zastekljuje se izključno z neoprenskimi ali EPDM tesnili.
Okenski elementi odpiranja so skriti v konstrukciji. Prekinjen mora biti
galvanski stik med jekleno konstrukcijo in alu elementom. Jeklena
podkonstrukcija mora biti vroče ali hladno pocinkana. Sidra za vgradnjo
morajo biti iz inoxa zadovoljivih dimenzij in v skladu s standardi.
1.1.5.
Izvajalec alu del je dolžan izdelati, dobaviti in vgraditi konstrukcije, ki so
v okviru naslednjih standardov :
DIN 107 smeri odpiranja v gradbeništvu
DIN 1055 nosilnost konstrukcij v gradbeništvu
DIN 1249 ravno steklo v gradbeništvu
DIN 1745, 1783 trakovi in ravne pločevine iz aluminija in alu legur nad
deb. DIN 1748 profili iz aluminija in alu legur
DIN 4108 toplotna izolacija v gradbeništvu DIN 4109 zvočna
DIN 4109 zvočna izolacija v gradbeništvu
DIN 4113 alu konstrukcija pod norm. obremenitvami
DIN 16932 polysobutifen trakovi za tesnenje v gradbeništvu
DIN 17611 anodna oksidacija alu konstrukcij min. deb. 10 mikronov
DIN 17615 precizni profili iz alu legur tipa AIMgSi 0,5
DIN 18000 modularnost v gradbeništvu
DIN 18055 okna, zapiranje, tesnenje, konstr. fuge
DIN 18056 okenski zidovi, mere in vgraditev
DIN 18195 tesnenje v gradbeništvu
DIN 18201 tolerance v visokogradnji
DIN 18203 tolerance v visokogradnji, beton, prednapeti beton, armirani
beton
DIN 18335 dela iz jekla
DIN 18357 okovje v konstrukcijah
DIN 18360 dela s kovinami, ključavničarska dela
DIN 18361 steklarska dela
DIN 18364 antikorozija in zaščita materialov iz aluminija in jekla
DIN 18516 obdelava fasade- odzračevanje
DIN 18540 tesnenje zunanjih fug in materiali za tesnenje
DIN 18545 tesnenje pri steklarskih delih
DIN 18800 jeklene konstrukcije
DIN 18801 jeklene konstrukcije v visokogradnji
DIN EN 42
DIN EN 86
DIN EN 77
Izvajalec alu del lahko pri vgradnji konstrukcije upošteva tudi druge
standarde, vendar samo pod pogojem, da so v tolerancah navedenih
DIN standardov.
1.1.6. Izbira projektanta
Razen v primerih, kjer ni posebej naznačeno, projektant objekta
potrjuje barve, obdelave in desene materialov, posebej barve aluminija
in držajev, barve obdelave jeklenih vidnih konstrukcij, obliko ročajev,
barvo stekla ter vse vidne elemente konstrukcije v interierju.
1.2. Fizika aluminijskih fasadnih elementov
Konstrukcija mora biti atestirana na zrakotesnost, vodotesnost,
k- faktor prekinjenega termičnega mostička, obnašanje okna po
10000 krartnem odpiranju…vse po DIN 18055
1.2.1. Termična zaščita
Koeficient alu elementov mora biti boljši kot k=3,1 W/m2k.
Okenski okvirji morajo imeti kvaliteto v skupini 2.1- k=2,8 W/m2k.
Steklo, vgrajeno v fasadne elemente mora imeti k=1,1 W/m2k.
Za izračun se jemlje -18 in +20 stopinj C.
1.2.2. Prepustnost zraka
Konstrukcija mora biti v skupini, kjer je a manjši od 1,0 m3/mhPa2/3.
1.2.3. Rosenje konstrukcije
Alu konstrukcija mora imeti v celoti prekinjen termični most,
ki preprečuje rosenje konstrukcije.
1.2.4.Zvočna izolativnost
Vsi alu elementi in njihove sestave ter sestave z ostalimi gradbenimi
elementi morajo zadoščati zahtevam po zvočni izolativnosti v skladu z
veljavnimi JUS. U. J6.201.
2.0. | Opisi aluminijskih elementov
2.1. | Fasade
Fasadni elementi so izdelani iz profilov s prekinjenim termičnim
mostom. Aluminij je elektrostatko obarvan. Podboji alu okvirjev
se pritrjujejo na betonsko nosilno podkonstrukcijo z jeklenimi pocinkanimi
sidri. Sidra se vbetonirajo med izdelavo betonskih konstrukcij ali
se vijačijo s sidri tipa Hilti.
V primerih, kjer je razpon konstrukcije večji kot dovoljuje
nosilnost alu profilov, se isti pojačajo z jeklenimi samonosnimi profili
( dobavi izvajalec alu del ), ki so antikorozijsko zaščiteni in finalno
pobarvani po barvni shemi.
Vsi elementi alu fasadnih konstrukcij z oznako F imajo notranje in
zunanje alu zaključke, maske na vencih, podglede in stranske
zaključke- špalete v barvi enaki profilom.
V primeru, kjer je fasadni element kot maska pred etažno
konstrukcijo in je polje zapolnjeno z izolacijskim polnilom s
finalno oblogo iz kaljenega emajliranega stekla v sivem tonu.
Enako se izdela zapiranje prostora med fasadnimi konstrukcijami
in stenami, ki se končujejo ob fasadah.
Okovje vgrajenih oken, ki se odpirajo, je skrito v okenskem
okvirju. Ročaji in vidni deli okovja so v barvi, ki jo določi projektant
objekta.
Tesnenje fiksnih elementov, panelov, oken in podbojev je dvojno
z EPDM tesnili, ki so v vogalih vulkanizirana.
Fasadni elementi so zastekljeni z IZO steklom, k=1,1 W/m2k,
Tesnenje stekla je z EPDM gumo.
Vse nosilne razpone in potrebne debeline stekla določi
izvajalec alu del.
2.2. | Vrata
Vratni elementi so izdelani iz alu profilov s prekinjenim toplotnim
mostom. Aluminij je elektrostatsko obarvan.
Podboj aluminijskega okvirja se pritrjuje na jekleno pocinkano
konstrukcijo, ki je vgrajena v času izvedbe zidarskih del po detajlu
izvajalca alu del in zaglajena s finalnim ometom.
Alu okvir ima notanje in zunanje zaključne pločevine, ki zapirajo
medprostor med alu profili in okolno konstrukcijo. Pločevine so v
enaki barvi kot alu konstrukcija. Vrata imajo spodnji profil višine
18 cm. Vsa vrata imajo cilindrično ključavnico ter kljuko po izbiri
projektanta ali cevasti ročaj. Ročaj in vidni deli okovja so v barvi,
katero določi projektant objekta.
Vratno krilo ima tri štirikraka nasadila.
Tesnenje vrat in okvirjev je dvojno z EPDM tesnili.
Vrata so zastekljena z IZO steklom k=1,1 W/m2k ali imajo polnilo
iz sendvič alu panelov deb. 40 mm, notranja zastekljena vrata med
toplimi prostori z 8 mm steklom, kjer je to posebej označeno pa z
varnostnim lepljenim steklom.
Tesnenje stekla in sendvič panelov je z EPDM gumo.
2.3. | Okna
Okenski elementi so izdelani iz alu profilov s prekinjenim termičnim
mostom. Aluminij je elektrostatsko obarvan.
Podboj aluminijskega okvirja se pritrjuje na jekleno pocinkano
konstrukcijo, ki je vgrajena v času izvedbe zidarskih del po detajlu
izvajalca alu del in zaglajena s finalnim ometom.
Alu podboj ima zunanjo alu polico širine in oblike ( perforacija,
zaključek ) po detajlu. Polica ima stranske zaključne profile.
Pritrjuje se na jekleni nosilni okvir.
Alu okvir ima notranje zaključne pločevine, ki zapirajo medprostor
med alu profili in okolno konstrukcijo. Pločevine so v enaki barvi
kot alu konstrukcija. Okovje oken, ki se odpirajo, imajo skrito
konstrukcijo v okenskem okvirju. Ročaji in vidni deli okovja so v
barvi, ki jo določi projektant objekta.
Tesnenje oken in okvirjev je dvojno z EPDM tesnili. Tesnila so
izdelana tako, da so vogalni deli vulkanizirani, ravni deli pa lepljeni.
Okna so zastekljena z IZO steklom, k=1,1 W/m2k.
Tesnenje stekla je z EPDM gumo.
OPOMBA : Vse mere preveriti na objektu !
OPOMBA : Generalni ključ pri vseh vratih po projektu, ki ga
izdela in uskladi investitor oz. uporabnik in je sestavni del
ponudbene cene !
1. | Fasadni element
Element O1 - dvodelno okno z razdelitvijo in odpiranjem po shemi
Dimenzije 200x80 cm
Steklo prozorno IZO float k=1,1 W/m2k
Tesnilo EPDM tesnilo
Okvirji Alu okvirji s prekinjenim toplotnim mostom
Barva določi arhitekt
Izdelava, dobava in montaža alu fasadnega elementa.
Okno je izdelan po splošnem opisu.
Razdeljen je po vertikali na dva dela.
Steklo je dvojno izolacijsko, U= 1.1W/m2K
Ročica za odpiranje višjih oken. Zunanja alu polica.
Odpiranje po shemi !
| kom | 1
2. | Fasadni element - okno
Element O2 - dvodelno okno z razdelitvijo in odpiranjem po shemi
Dimenzije 200x100 cm
Steklo prozorno IZO float k=1,1 W/m2k
Tesnilo EPDM tesnilo
Okvirji Alu okvirji s prekinjenim toplotnim mostom
Barva določi arhitekt
Izdelava, dobava in montaža alu fasadnega elementa.
Okno je izdelan po splošnem opisu.
Razdeljen je po vertikali na dva dela.
Steklo je dvojno izolacijsko, U= 1.1W/m2K
Ročica za odpiranje višjih oken . Zunanja alu polica.
Odpiranje po shemi !
| kom | 1
3. | Fasadni element - okno
Element O3 - štiridelno okno z razdelitvijo in odpiranjem po shemi
Dimenzije 200x100 cm
Steklo prozorno IZO float k=1,1 W/m2k
Tesnilo EPDM tesnilo
Okvirji Alu okvirji s prekinjenim toplotnim mostom
Barva določi arhitekt
Izdelava, dobava in montaža alu fasadnega elementa.
Okno je izdelan po splošnem opisu.
Razdeljen je po vertikali na dva dela.
Steklo je dvojno izolacijsko, U= 1.1W/m2K
Ročica za odpiranje višjih oken
Notranje žaluzije.. Zunanja alu polica
Odpiranje po shemi !
| kom | 1
4. | Fasadni element - okno
Element O4 - enodelno okno z odpiranjem po shemi
Dimenzije 184x100 cm
Steklo prozorno IZO float k=1,1 W/m2k
Tesnilo EPDM tesnilo
Okvirji Alu okvirji s prekinjenim toplotnim mostom
Barva določi arhitekt
Izdelava, dobava in montaža alu fasadnega elementa.
Okno je izdelan po splošnem opisu.
Steklo je dvojno izolacijsko, U= 1.1W/m2K
Ročica za odpiranje višjih oken. Zunanja alu polica
Odpiranje po shemi !
| kom | 4
5. | Fasadni element - okno
Element O5 - dvodelno okno z razdelitvijo in odpiranjem po shemi
Dimenzije 184x200 cm
Steklo prozorno IZO float k=1,1 W/m2k
Tesnilo EPDM tesnilo
Okvirji Alu okvirji s prekinjenim toplotnim mostom
Barva določi arhitekt
Izdelava, dobava in montaža alu fasadnega elementa.
Okno je izdelan po splošnem opisu.
Razdeljen je po horizontali na dva dela.
Steklo je dvojno izolacijsko, U= 1.1W/m2K
Ročica za odpiranje višjih oken. Zunanja alu polica
Zunanje žaluzije tip javor, š=8 cm, upravljanje ročno in na el. pogon.
Notranja zaščita - napeta najlonska mreža
Odpiranje po shemi !
| kom | 12
6. | Fasadni element - okno
Element O6 - dvodelno okno z razdelitvijo in odpiranjem po shemi
Dimenzije 72x240 cm
Steklo prozorno IZO float k=1,1 W/m2k
Tesnilo EPDM tesnilo
Okvirji Alu okvirji s prekinjenim toplotnim mostom
Barva določi arhitekt
Izdelava, dobava in montaža alu fasadnega elementa.
Okno je izdelan po splošnem opisu.
Razdeljen je po horizontali na dva dela.
Steklo je dvojno izolacijsko, U= 1.1W/m2K
Ročica za odpiranje višjih oken. Zunanja alu polica
Odpiranje po shemi !
| kom | 1
7. | Fasadni element - okno
Element O7 - štiridelno okno z razdelitvijo in odpiranjem po shemi
Dimenzije 144x240 cm
Steklo prozorno IZO float k=1,1 W/m2k
Tesnilo EPDM tesnilo
Okvirji Alu okvirji s prekinjenim toplotnim mostom
Barva določi arhitekt
Izdelava, dobava in montaža alu fasadnega elementa.
Okno je izdelan po splošnem opisu.
Razdeljen je po vertikali na dva dela.
Steklo je dvojno izolacijsko, U= 1.1W/m2K
Ročica za odpiranje višjih oken. Zunanja alu polica
Odpiranje po shemi !
| kom | 5
8. | Fasadni element - okno
Element O8 - devetdelno okno z razdelitvijo in odpiranjem po shemi
Dimenzije 344x300 cm
Steklo prozorno IZO float k=1,1 W/m2k
Tesnilo EPDM tesnilo
Okvirji Alu okvirji s prekinjenim toplotnim mostom
Barva določi arhitekt
Izdelava, dobava in montaža alu fasadnega elementa.
Okno je izdelan po splošnem opisu.
Razdeljen je po horizontali in vertikali na devet delov.
Steklo je dvojno izolacijsko, U= 1.1W/m2K
Ročica za odpiranje višjih oken
Notranje žaluzije. Zunanja alu polica
Notranja zaščita - napeta najlonska mreža
Odpiranje po shemi ! Zgornja krajna okna se odpirajo navzven za 60º -
odvod dima
| kom | 2
9. | Fasadni element - okno
Element O9 - devetdelno okno z razdelitvijo in odpiranjem po shemi
Dimenzije 364x300 cm
Steklo prozorno IZO float k=1,1 W/m2k
Tesnilo EPDM tesnilo
Okvirji Alu okvirji s prekinjenim toplotnim mostom
Barva določi arhitekt
Izdelava, dobava in montaža alu fasadnega elementa.
Okno je izdelan po splošnem opisu.
Razdeljen je po horizontali in vertikali na devet delov.
Steklo je dvojno izolacijsko, U= 1.1W/m2K
Ročica za odpiranje višjih oken
Notranje žaluzije. Zunanja alu polica
Notranja zaščita - napeta najlonska mreža
Odpiranje po shemi ! Zgornja krajna okna se odpirajo navzven za 60º -
odvod dima
| kom | 2
10 | Fasadni element - okno
Element OT - devetdelno okno z razdelitvijo in odpiranjem po shemi
Dimenzije 360x200 cm (stara telovadnica)
Steklo prozorno IZO float k=1,1 W/m2k
Tesnilo EPDM tesnilo
Okvirji Alu okvirji s prekinjenim toplotnim mostom
Barva določi arhitekt
Izdelava, dobava in montaža alu fasadnega elementa.
Okno je izdelan po splošnem opisu.
Razdeljen je po horizontali in vertikali na devet delov.
Steklo je dvojno izolacijsko, U= 1.1W/m2K
Ročica za odpiranje višjih oken
Notranje žaluzije. Zunanja alu polica
Notranja zaščita - napeta najlonska mreža
Odpiranje po shemi !
| kom | 4
11. | Vhodna vrata
Element VV1 Steklena enokrilna vhodna vrata izdelana po splošnem opisu z
odpiranjem po shemi.
Gradbena odprtina 105/215 cm
Steklo prozorno IZO float k=1,1 W/m2k
Okvirji Alu okvirji s prekinjenim toplotnim mostom
Tesnilo EPDM tesnilo
Barva po barvni shemi
Izdelava, dobava in montaža alu fasadnega elementa.
Fasadni element je izdelan po splošnem opisu.
Vrata so opremljena z inox ročaji, trikraka mat kromirana
nasadila in cilindrično ključavnico z ločenimi okroglimi
ščiti in aluminijastim odbojnikom
Steklo je dvojno izolacijsko, lepljeno
Vratno krilo imata prečko
Generalni ključ po projektu !
| kom | 1
12. | Vhodna vrata
Element VV2 Steklena dvokrilna vhodna vrata z nadsvetlobo izdelana po
splošnem opisu z odpiranjem po shemi.
Gradbena odprtina 144/300 cm
Dimenzije vrat 72/200 cm
Steklo prozorno IZO float k=1,1 W/m2k
Okvirji Alu okvirji s prekinjenim toplotnim mostom
Tesnilo EPDM tesnilo
Barva po barvni shemi
Izdelava, dobava in montaža alu fasadnega elementa.
Fasadni element je izdelan po splošnem opisu.
Vrata so opremljena s samozapiralom, inox ročaji, trikraka mat kromirana
nasadila in cilindrično ključavnico z ločenimi okroglimi
ščiti in aluminijastim odbojnikom
Steklo je dvojno izolacijsko, vratno krilo lepljeno steklo
Vratna krila imajo prečko
Generalni ključ po projektu !
| kom | 1
13. | Vhodna vrata
Element VV3 Steklena dvokrilna vhodna vrata z nadsvetlobo izdelana po
splošnem opisu z odpiranjem po shemi.
Gradbena odprtina 184/300 cm
Dimenzije vrat 92/200 cm
Steklo prozorno IZO float k=1,1 W/m2k
Okvirji Alu okvirji s prekinjenim toplotnim mostom
Tesnilo EPDM tesnilo
Barva po barvni shemi
Izdelava, dobava in montaža alu fasadnega elementa.
Fasadni element je izdelan po splošnem opisu.
Vrata so opremljena s samozapiralom, inox ročaji, trikraka mat kromirana
nasadila in cilindrično ključavnico z ločenimi okroglimi
ščiti in aluminijastim odbojnikom
Steklo je dvojno izolacijsko, vratno krilo lepljeno steklo
Vratna krila imajo prečko
Generalni ključ po projektu !
| kom | 1
14. | Vhodna vrata
Element VV4 Dvokrilna vhodna polna vrata z nadsvetlobo izdelana po
splošnem opisu z odpiranjem po shemi.
Gradbena odprtina 200/350 cm
Dimenzije vrat 100/250 cm
Steklo prozorno IZO float k=1,1 W/m2k
Okvirji Alu okvirji s prekinjenim toplotnim mostom
Polnilo Alu izolirani panel
Tesnilo EPDM tesnilo
Barva po barvni shemi
Izdelava, dobava in montaža alu fasadnega elementa.
Fasadni element je izdelan po splošnem opisu.
Vrata so opremljena z inox ročaji, trikraka mat kromirana
nasadila in cilindrično ključavnico z ločenimi okroglimi
ščiti in aluminijastim odbojnikom
Steklo je dvojno izolacijsko, vratno krilo je polno
Generalni ključ po projektu !
| kom | 1
15. | Vhodna vrata
Element VV5 Dvokrilna vhodna polna vrata izdelana po
splošnem opisu z odpiranjem po shemi.
Gradbena odprtina 200/275 cm
Okvirji Alu okvirji s prekinjenim toplotnim mostom
Polnilo Alu izolirani panel
Tesnilo EPDM tesnilo
Barva po barvni shemi
Izdelava, dobava in montaža alu fasadnega elementa.
Fasadni element je izdelan po splošnem opisu.
Vrata so opremljena z inox ročaji, trikraka mat kromirana
nasadila in cilindrično ključavnico z ločenimi okroglimi
ščiti in aluminijastim odbojnikom
Vratno krilo je polno
Generalni ključ po projektu !
| kom | 1
16. | Izdelava, dobava in montaža pločevinastih zunanjih okenskih
polic, komplet z vsemi (tudi kitanje stika z oknom in špaleto)
iz alu pločevine deb. 0,60 mm, razvite širine 26 cm,
z vsemi dodatnimi deli in transporti
| m' | 70
17. | FASADA - alu
Dobava in montaža alu prezračevane fasade izdelane iz alu pločevine
deb. 3 mm, zračna plast 4 cm, s potrebno podkonstrukcijo, izolacijo 15 cm,
z vsem pomožnim in pritrdilnim materialom
po navodilih izbranega proizvajalca .
Vključno z vsemi dodatnimi deli in transporti.
Barvo določi arhitekt!
| m2 | 778
Alu elementi EUR:
OPOMBA : Ključavnice morajo biti usklajene s
centralnim sistemom zaklepanja !
OPOMBA : Vrata so opremljena s trikrakimi nasadili za
vratno krilo, cilindrično ključavnico, alu kljuko ali ročajem,
odbijači, ločenimi okroglimi ščiti in tesnilom !
OPOMBA : Vse mere preveriti na objektu !
OPOMBA : Generalni ključ pri vseh vratih po projektu, ki ga
izdela in uskladi investitor oz. uporabnik in je sestavni del
ponudbene cene !
4. | Ključavničarska dela
1. | Vrata POZ PV3
Izdelava, dobava in montaža polnih jeklenih protipožarnih enokrilnih vrat kril v
grad. odprtini dim. 100x215 cm, obloženih z kvalitetnim laminatom
Kovinski vratni podboji so z utorom za krilo globine 43 mm, obdelani so z
žgano barvo po izboru projektanta,
Vratno krilo jekleno polno, izolirano.
Vrata so opremljena z nerjavečo kovinski kljuko in cilindrično ključavnico
z ločenimi okroglimi ščiti, nasadila so trikraka mat kromirana.
Dimotesna vrata z vgrajenim samozapiralom!
Požarna odpornost EI SC- 30 ! Imeti morajo certifikat!
Generalni ključ po projektni nalogi investitorja !
| kom | 1
2. | Stopniščna ograja - poz KO1
Izdelava, dobava in montaža kovinske ograje višine 120 cm (po detajlu)
izdelane iz nosilnih vertikal stojk iz jeklene pločevine dim. 50x50/4 mm in
vertikal iz jeklenih palic 15x15 mm, osno razmaknjenih 134 mm
mm in gornjega zaključka iz masivnega hrasra.
Vertikalni nosilci so privarjeni stransko na sidrne ploščice iz jeklene pločevine
dim. 50x120/15 mm, vgrajene v betonsko konstrukcijo s sidri M 12. Vsi
železni deli so antikorozijsko zaščiteni in opleskani s sintetičnim emajlom.
Zgornji zaključek je iz masivnega hrasta dimenzije 65x50 mm,
zgoraj zaobljen in lakiran z mat lakom in pritjen z imbus vijaki.
| m1 | 8
3. | Balkonska ograja - poz KO2
Izdelava, dobava in montaža kovinske ograje višine 120 cm (po detajlu)
izdelane iz nosilnih vertikal stojk iz jeklene pločevine dim. 50x50/4 mm in
vertikal iz jeklenih palic 15x15 mm, osno razmaknjenih 134 mm
mm in gornjega zaključka iz masivnega hrasra.
Vertikalni nosilci so privarjeni stransko na sidrne ploščice iz jeklene pločevine
dim. 50x120/15 mm, vgrajene v betonsko konstrukcijo s sidri M 12. Vsi
železni deli so antikorozijsko zaščiteni in opleskani s sintetičnim emajlom.
Zgornji zaključek je iz masivnega hrasta dimenzije 65x50 mm,
zgoraj zaobljen in lakiran z mat lakom in pritjen z imbus vijaki.
| m1 | 25
4. | Zunanja ograja - poz KO3 - enostransko
Izdelava, dobava in montaža kovinske ograje višine 120 cm (po detajlu)
izdelane iz nosilnih vertikal stojk iz jeklene pločevine dim. 50x50/4 mm in
vertikal iz jeklenih palic 15x15 mm, osno razmaknjenih 134 mm
mm in gornjega zaključka iz masivnega hrasra.
Vertikalni nosilci so privarjeni stransko na sidrne ploščice iz jeklene pločevine
dim. 50x120/15 mm, vgrajene v betonsko konstrukcijo s sidri M 12. Vsi
železni deli so antikorozijsko zaščiteni in opleskani s sintetičnim emajlom.
Zgornji zaključek je iz masivnega hrasta dimenzije 65x50 mm,
zgoraj zaobljen in lakiran z mat lakom in pritjen z imbus vijaki.
| m1 | 3
5. | Zunanja ograja - poz KO4 - enostransko
Izdelava, dobava in montaža kovinske ograje višine 120 cm (po detajlu)
izdelane iz nosilnih vertikal stojk iz jeklene pločevine dim. 50x50/4 mm in
vertikal iz jeklenih palic 15x15 mm, osno razmaknjenih 134 mm
mm in gornjega zaključka iz masivnega hrasra.
Vertikalni nosilci so privarjeni stransko na sidrne ploščice iz jeklene pločevine
dim. 50x120/15 mm, vgrajene v betonsko konstrukcijo s sidri M 12. Vsi
železni deli so antikorozijsko zaščiteni in opleskani s sintetičnim emajlom.
zgoraj zaobljen in lakiran z mat lakom in pritjen z imbus vijaki.
| m1 | 5
6. | Zunanja ograja - poz KO5 - dvostransko
Izdelava, dobava in montaža kovinske ograje višine 120 cm (po detajlu)
izdelane iz nosilnih vertikal stojk iz jeklene pločevine dim. 50x50/4 mm in
vertikal iz jeklenih palic 15x15 mm, osno razmaknjenih 134 mm
mm in gornjega zaključka iz masivnega hrasra.
Vertikalni nosilci so privarjeni stransko na sidrne ploščice iz jeklene pločevine
dim. 50x120/15 mm, vgrajene v betonsko konstrukcijo s sidri M 12. Vsi
železni deli so antikorozijsko zaščiteni in opleskani s sintetičnim emajlom.
Zgornji zaključek je iz masivnega hrasta dimenzije 65x50 mm,
zgoraj zaobljen in lakiran z mat lakom in pritjen z imbus vijaki.
| m1 | 5
7. | Strgalnik
Izdelava, dobava in montaža strgalnika izdelanega iz pohodne mreže
z okenci 30x30 mm, višine 35 mm, v železnem okvirju
iz kotnika 40x40x4 mm, vse vroče cinkano.
a./ | vel. 60x100 cm KS1
| kom | 1
b./ | vel. 80x160 cm KS2
| kom | 2
8. | Jeklena konstrukcija nadstrešnice za kolesa
Izdelava, dobava in kompletna montaža konstrukcije izdelane iz
nosilcev in stebrov iz jeklenih profilov HEA 200 , □ 50/80/4 , z napenjalkami
ø 12 in zategami
v kvaliteti in dimenzijah kot so predvidene v projektu statike z vsem
veznim in spojnim materialom po detajlnem načrtu! Vsi jekleni profili so
peskani in antikorozijsko zaščiteni s premazom (prvi antikorozijski premaz
mora biti izvršen 4 ure po peskanju) in finalnim premazom mat lakom v
barvi, ki jo določi arhitekt!
Zavetrovanje se izvede v ravnini strehe, konstrukcija je vgrajena v
temelj in zalita z zalivno maso
| kg | 2800
9. | Nadstrešek nad vhodi
Izdelava, dobava in montaža jeklenega nadstreška izdelanega iz nosilnih
□ profilov 50/50/4 mm privarjenih na sidrne ploščice dimenzije
160x180x10 mm in sidrane v armiranobetonsko steno.
napenjalke ø 12
Strešina se odvodnjava preko Alu žleba
Barva trapezne pločevine in žleba po navodilih projektanta!
Vsi kovinski deli so vroče cinkani!
Vključno z vsem veznim ( nerjavečim ) materialom, obrobami, odtoki,
vsemi dodatnimi deli in prenosi.
Velikost 1.64x2.10 m
konstrukcija 220 kg
| kom | 4
10. | Dobava in vgraditev ležišč za naleganje lesenih lepljenih nosilcev š=20 cm
(po navodilu izbranega dobavitelja), komplet s pritrdilnim in spojnim
materialom
| kom | 10
11. | Dobava in vgraditev jeklenih ležišč- čevljev za pritrjevanje lesenih moralov
za zavetrovanje (po navodilu izbranega dobavitelja)
| kom | 48
12. | Nosilna trapezna strešna pločevina
Dobava in montaža samonosilne strešne trapezne pločevine nad telovadnico
npr. Fisher FI 90/305/0.88, komplet vsa dela in potrebni pritrdilni material
| m2 | 470
13. | Nosilna jeklena konstrukcija ( strop telovadnice)
Izdelava, dobava in montaža nosilne brane stebrov in prečk iz jeklenih
profilov HOP 120x80x4 mm.
Osni razmik med profili je 1,00 m
Vsi jekleni profili so peskani in antikorozijsko zaščiteni s premazom (prvi
antikorozijski premaz mora biti izvršen 4 ure po peskanju) in finalnim
premazom sintetičnim emajlom
| kg | 6400
14. | Dobava in montaža jeklenih čevljev za distančne morale - distančnike
komplet s pritrdilnim in spojnim materialom
| kom | 48
15. | Vrata - generalni ključ po načrtu investitorja, usklajeno z
dobaviteljem.
EUR
16. | Dobava in montaža drobnih kovinskih izdelkov
ocenjeno
| kg | 750
Ključavničarska dela EUR:
OPOMBA : Vse mere preveriti na objektu !
5. | Mizarska dela
1. | Vrata POZ V1
Izdelava, dobava in montaža notranjih vrat z nadsvetlobo v grad. odprtini
dim. 75x250 cm, debelina stene 30 cm
Kovinski vratni podboji so z utorom za krilo globine 43 mm, obdelani so z
žgano barvo po izboru projektanta,
Vratno krilo leseno, polno z oblogo iz ultrapasa.
Vrata so opremljena z nerjavečo kovinski kljuko in cilindrično ključavnico
z ločenimi okroglimi ščiti, nasadila so trikraka mat kromirana.
Vgradi se gumijasto tesnilo
Zasteklitev nadsvetlobe s surovim 10 mm steklom
Generalni ključ po projektni nalogi investitorja !
| kom | 2
2. | Vrata POZ V2
Izdelava, dobava in montaža notranjih vrat z nadsvetlobo v grad. odprtini
dim. 80x250 cm, debelina stene 10 cm
Kovinski vratni podboji so z utorom za krilo globine 43 mm, obdelani so z
žgano barvo po izboru projektanta,
Vratno krilo leseno, polno z oblogo iz ultrapasa.
Vrata so opremljena z nerjavečo kovinski kljuko in cilindrično ključavnico
z ločenimi okroglimi ščiti, nasadila so trikraka mat kromirana.
Vgradi se gumijasto tesnilo
Zasteklitev nadsvetlobe s surovim 10 mm steklom
Generalni ključ po projektni nalogi investitorja !
| kom | 2
3. | Vrata POZ V3
Izdelava, dobava in montaža notranjih vrat z nadsvetlobo v grad. odprtini
dim.90x250 cm, debelina stene 10 cm
Kovinski vratni podboji so z utorom za krilo globine 43 mm, obdelani so z
žgano barvo po izboru projektanta,
Vratno krilo leseno, polno z oblogo iz ultrapasa.
Vrata so opremljena z nerjavečo kovinski kljuko in cilindrično ključavnico
z ločenimi okroglimi ščiti, nasadila so trikraka mat kromirana.
Vgradi se gumijasto tesnilo
Zasteklitev nadsvetlobe s surovim 10 mm steklom
Generalni ključ po projektni nalogi investitorja !
| kom | 4
4. | Vrata POZ V4
Izdelava, dobava in montaža notranjih vrat v grad. odprtini
dim. 90x215 cm, debelina stene 30 cm
Kovinski vratni podboji so z utorom za krilo globine 43 mm, obdelani so z
žgano barvo po izboru projektanta,
Vratno krilo leseno, polno z oblogo iz ultrapasa.
Vrata so opremljena z nerjavečo kovinski kljuko in cilindrično ključavnico
z ločenimi okroglimi ščiti, nasadila so trikraka mat kromirana.
Vgradi se gumijasto tesnilo
Generalni ključ po projektni nalogi investitorja !
| kom | 1
5. | Vrata POZ V5
Izdelava, dobava in montaža notranjih vrat z nadsvetlobo v grad. odprtini
dim. 90x250 cm, debelina stene 30 cm
Kovinski vratni podboji so z utorom za krilo globine 43 mm, obdelani so z
žgano barvo po izboru projektanta,
Vratno krilo leseno, polno z oblogo iz ultrapasa.
Vrata so opremljena z nerjavečo kovinski kljuko in cilindrično ključavnico
z ločenimi okroglimi ščiti, nasadila so trikraka mat kromirana.
Vgradi se gumijasto tesnilo
Zasteklitev nadsvetlobe s surovim 10 mm steklom
Generalni ključ po projektni nalogi investitorja !
| kom | 2
6. | Vrata POZ V6
Izdelava, dobava in montaža notranjih vrat z nadsvetlobo v grad. odprtini
dim. 100x250 cm, debelina stene 10 cm
Kovinski vratni podboji so z utorom za krilo globine 43 mm, obdelani so z
žgano barvo po izboru projektanta,
Vratno krilo leseno, polno z oblogo iz ultrapasa.
Vrata so opremljena z nerjavečo kovinski kljuko in cilindrično ključavnico
z ločenimi okroglimi ščiti, nasadila so trikraka mat kromirana.
Vgradi se gumijasto tesnilo
Zasteklitev nadsvetlobe s surovim 10 mm steklom
Generalni ključ po projektni nalogi investitorja !
| kom | 1
7. | Vrata POZ V7
Izdelava, dobava in montaža notranjih dvokrilnih vrat v grad. odprtini
dim. 160x225 cm, debelina stene 30 cm
Kovinski vratni podboji so z utorom za krilo globine 43 mm, obdelani so z
žgano barvo po izboru projektanta,
Vratno krilo leseno, polno z oblogo iz ultrapasa.
Vrata so opremljena z nerjavečo kovinski kljuko in cilindrično ključavnico
z ločenimi okroglimi ščiti, nasadila so trikraka mat kromirana.
Vgradi se gumijasto tesnilo
Generalni ključ po projektni nalogi investitorja !
| kom | 1
8. | Vrata POZ V8
Izdelava, dobava in montaža notranjih dvokrilnih vrat v grad. odprtini
dim. 180x225 cm, debelina stene 30 cm
Kovinski vratni podboji so z utorom za krilo globine 43 mm, obdelani so z
žgano barvo po izboru projektanta,
Vratno krilo leseno, polno z oblogo iz ultrapasa.
Vrata so opremljena z nerjavečo kovinski kljuko in cilindrično ključavnico
z ločenimi okroglimi ščiti, nasadila so trikraka mat kromirana.
Vgradi se gumijasto tesnilo
Generalni ključ po projektni nalogi investitorja !
| kom | 1
9. | Vrata POZ DV1
Izdelava, dobava in montaža notranjih drsnih vrat v grad. odprtini
dim. 140x260 cm, debelina stene 30 cm
leseni podboji
Vratno krilo leseno, polno z oblogo iz ultrapasa.
Vrata so opremljena z nerjavečo kovinski kljuko in cilindrično ključavnico
kvalitetna vodila, odpiranje enostransko
Vgradi se gumijasto tesnilo
Generalni ključ po projektni nalogi investitorja !
| kom | 1
10. | Vrata POZ DV2
Izdelava, dobava in montaža notranjih drsnih dvodelnih vrat v grad. odprtini
dim. 210x260 cm, debelina stene 30 cm
leseni podboji
Vratno krilo leseno, polno z oblogo iz ultrapasa.
Vrata so opremljena z nerjavečo kovinski kljuko in cilindrično ključavnico
kvalitetna vodila, odpiranje edvostransko
Vgradi se gumijasto tesnilo
Generalni ključ po projektni nalogi investitorja !
| kom | 1
11. | Vrata POZ PV1
Izdelava, dobava in montaža polnih lesenih protipožarnih dvokrilnih vrat kril v
grad. odprtini dim. 125x225 cm, obloženih z kvalitetnim laminatom
Kovinski vratni podboji so z utorom za krilo globine 43 mm, obdelani so z
žgano barvo po izboru projektanta,
Vratno krilo leseno, polno z oblogo iz ultrapasa.
Vrata so opremljena z nerjavečo kovinski kljuko in cilindrično ključavnico
z ločenimi okroglimi ščiti, nasadila so trikraka mat kromirana.
Dimotesna vrata z vgrajenim samozapiralom!
Požarna odpornost EI SC - 30 ! Imeti morajo atest!
Generalni ključ po projektni nalogi investitorja !
| kom | 1
12. | Vrata POZ PV2
Izdelava, dobava in montaža polnih lesenih protipožarnih dvokrilnih vrat kril v
grad. odprtini dim. 145x205 cm, obloženih z kvalitetnim laminatom
Kovinski vratni podboji so z utorom za krilo globine 43 mm, obdelani so z
žgano barvo po izboru projektanta,
Vratno krilo leseno, polno z oblogo iz ultrapasa.
Vrata so opremljena z nerjavečo kovinski kljuko in cilindrično ključavnico
z ločenimi okroglimi ščiti, nasadila so trikraka mat kromirana.
Dimotesna vrata z vgrajenim samozapiralom!
Požarna odpornost EI SC- 30 ! Imeti morajo atest!
Generalni ključ po projektni nalogi investitorja !
| kom | 1
13. | Vrata POZ PV4
Izdelava, dobava in montaža polnih lesenih protipožarnih dvokrilnih vrat v
grad. odprtini dim. 180x225 cm, obloženih z kvalitetnim laminatom
Kovinski vratni podboji so z utorom za krilo globine 43 mm, obdelani so z
žgano barvo po izboru projektanta,
Vratno krilo leseno, polno z oblogo iz ultrapasa.
Vrata so opremljena z nerjavečo kovinski kljuko in cilindrično ključavnico
z ločenimi okroglimi ščiti, nasadila so trikraka mat kromirana.
Dimotesna vrata z vgrajenim samozapiralom!
Požarna odpornost EI SC- 30 ! Imeti morajo atest!
Generalni ključ po projektni nalogi investitorja !
| kom | 1
14. | Izdelava, dobava in montaža notranjih okenskih polic, širine 20 cm,
iz vezane plošče deb. 30 mm - bukov furnir, z masivnim nalimkom,
lakirane s prozornim lakom svilenega sijaja.
| m' | 41
15 | Dobava in montaža stenske obloge izdelane iz furnirane vlaknaste plošče
z melaminsko površino, zgoraj brazdane, spodaj povrtane, brazde širine
3 mm/15 mm, debelina plošče 30 mm, velikost povrtanih lukenj 10 mm, kot
npr. topakustik 13/3 mm 12% perforacije (npr. proizvajalec Patt). Plošče so
20 mm odmaknjene od stene s tekstilno črno (protiprašno ) oblogo
Komplet vsa dela in potreben pritrdilni in pomožni material. Barvo določi arhitekt.
| m2 | 410
Mizarska dela EUR:
OPOMBA : Ključavnice morajo biti usklajene s centralnim
sistemon zaklepanja !
OPOMBA : Vse mere preveriti na objektu !
OPOMBA : Generalni ključ pri vseh vratih po projektu, ki ga
izdela in uskladi investitor oz. uporabnik in je sestavni del
ponudbene cene !
OPOMBA : Vrata so opremljena s tremi štirikrakimi nasadili za
vratno krilo, cilindrično ključavnico, kljuko ali ročajem,
odbijači, okroglimi ščiti in tesnilom !
6. | Stropovi
1. | Dobava in montaža montažnega spuščenega stropa - SS1 (npr. Knauf
tip D112), podkonstrukcija iz stropnih C profilov, enoslojna obloga iz
mavčno kartonskih plošč deb 12.5 mm.
Višina spuščenega stropa je 40 cm od nosilne konstrukcije.
Fugiranje mavčnih plošč v kvaliteti Q2 (po navodilih proizvajalca.
Revizijske odprtine po projektu instalacij - zajeto v ceno!
Stik z ostalo konstrukcijo po navodilih in detajlu izbranega proizvajalca!
| m2 | 85
2. | Dobava in montaža montažnega spuščenega stropa - SS2 (npr. Knauf
tip D112), podkonstrukcija iz stropnih C profilov, enoslojna obloga iz
mavčno kartonskih plošč deb 12.5 mm.
Višina spuščenega stropa je 50 cm od nosilne konstrukcije.
Fugiranje mavčnih plošč v kvaliteti Q2 (po navodilih proizvajalca.
Revizijske odprtine po projektu instalacij - zajeto v ceno!
Stik z ostalo konstrukcijo po navodilih in detajlu izbranega proizvajalca!
| m2 | 58
3. | Drsni stik s stropom
Drsni stk med stropom in pregradno steno .
Izdelano po navodilu in detajlu izbranega proizvajalca!
| m' | 168
4. | Dobava in montaža montažnega akustičnega spuščenega stropa - SS3
v telovadnici (npr. Fibracoustic), komplet s podkonstrukcijo pritrjeno na
lepljene noisilce (razpona 4 m), z vsem pritrdilnim in pomožnim materialom.
Nad stropom je položeno 6 cm mineralne volne gostote vsaj 60 kg/m2.
Po detajlu oz. navodilu izbranega proizvajalca
Revizijske odprtine po projektu instalacij - zajeto v ceno!
| m2 | 440
Stropovi EUR:
OPOMBA : Barva, tip, velikost in način polaganja po
izboru projektanta !
OPOMBA : Vse mere preveriti na objektu !
7. | Keramičarska dela
1. | Dobava in izdelava obloge s keramičnimi ploščicami
ploščice so I. kvalitete, srednjega cenovnega razreda, glazirane
obloga s stenskimi ploščicami 20x20 cm
položene na lepilo
obloga sten do (stropa)
položene na 2-3 mm stik, ki je zapolnjen z fugirno maso
barva, tip in način polaganja po izboru projektanta!
Z vsemi dodatnimi deli in transporti.
V ceno je zajeti tudi vogalnike in zaključne elemente
Keramika položena v sanitarijah
| m2 | 182
2. | Dobava in izdelava obloge z granitgress ploščicami kvalitete npr.
I. kvalitete, srednjega cenovnega razreda, obloga s talnimi ploščicami.
položene na lepilo - notranje stopnišče
položene na 2-3 mm stik, ki je zapolnjen z fugirno maso
barva, tip in način polaganja po izboru projektanta!
Z vsemi dodatnimi deli in transporti.
Granitogress položen v komunikacijah, sanitarijah in nadstropju
| m2 | 213
3. | Dobava in izdelava obloge z granitgress ploščicami kvalitete npr.
I. kvalitete, srednjega cenovnega razreda, obloga s talnimi ploščicami.
položene na lepilo - notranje stopnišče
položene na 2-3 mm stik, ki je zapolnjen z fugirno maso
barva, tip in način polaganja po izboru projektanta!
Z vsemi dodatnimi deli in transporti.
Granitogress položen na stopnice
Na stopnicah uporabiti elemente s protizdrsno zaščito!
| m2 | 22
4. | Dobava in izdelava obloge z granitgress ploščicami kvalitete npr.
I. kvalitete, srednjega cenovnega razreda, obloga s talnimi ploščicami.
položene na lepilo - zunanje stopnice
položene na 2-3 mm stik, ki je zapolnjen z fugirno maso
barva, tip in način polaganja po izboru projektanta!
Z vsemi dodatnimi deli in transporti.
Granitogress položen na stopnice
Na stopnicah uporabiti elemente s protizdrsno zaščito!
| m2 | 40
5. | Naprava nizkostenske obloge z granitgress ploščicami I.kvalitete
srednjega kakovostnega razreda, obloga s talnimi ploščicami.
položene na lepilo
položene na 2-3 mm stik, ki je zapolnjen z fugirno maso
barva, tip in način polaganja po izboru projektanta!
Z vsemi dodatnimi deli in transporti.
| m1 | 121
6. | Dobava in vgraditev kovinskih ali PVC profilov na stikih in zaključkih
obloge sten.
| m1 | 50
7. | Izvedba stika stena - tlak s trajnoelestičnim kitom.
| m1 | 160
Keramičarska dela EUR:
OPOMBA : Barva, tip, velikost in način polaganja po
izboru projektanta !
OPOMBA : Vse mere preveriti na objektu !
8. | Slikopleskarska dela
1. | Dobava in slikanje sten z barvami za notranjost prostorov z vsemi
fazami dela in pripravo podloge.
Slikanje s kvalitetno barvo- Pralna disperzijska barva ( 2x )
Po barvni shemi ! Enotno do stropa!
ometane površine- z dvakratnim gletovanjem podlage (shrambe, klimat)
| m2 | 253
2. | Dobava in slikanje sten z barvami za notranjost prostorov z vsemi
fazami dela in pripravo podloge.
Slikanje s kvalitetno pralno barvo- LATEX ( 2x )
Po barvni shemi ! Enotno do stropa!
ometane površine- z dvakratnim gletovanjem podlage (hodniki)
| m2 | 350
3. | Dobava in dvakratno slikanje notranjih stropov z disperzijsko barvo, z
vsemi preddeli, kitanjem in brušenjem.
Barvo določi projektant !
( spuščeni stropovi - mavčne površine )
| m2 | 141
4. | Dobava in dvakratno slikanje notranjih stropov z disperzijsko barvo, z
vsemi preddeli, kitanjem in brušenjem.
Barvo določi projektant !
(ometane stropne površine :kabinet, hodnikl, shrambe,klimat,balkon)
| m2 | 158
5. | Popravilo opleskov po končanih obrtniških in instalacijskih
delih. Obračun po dejanskih stroških.
( ocena )
| m2 | 30
6. | Oplesk kovinskih nadstreškov s tesarol barvo
| kg | 720
7. | Oplesk kovinskega nadstreška za kolesa s tesarol barvo
| kg | 2800
8. | Oplesk drobnih kovinskih izdelkov s tesarol barvo
| kg | 750
9. | Oplesk instalacijskih vratic v barvi tona okolne stene oz. po
navodilih projektanta ! (ocena)
( glej projekt instalacij )
| m2 | 10
Slikopleskarska dela EUR:
OPOMBA : Barva, kvaliteta opleska- po navodilih projektanta !
OPOMBA : Vse mere preveriti na objektu !
9. | Podi in tlaki
1. | Dobava in montaža talne obloge iz kavčuka, kot npr. NORAPLAN STONE
deb. 3,0 mm ali enakovredno, v rolah, vključno z impregnacijo
Talna obloga mora ustrezati DIN 4102 - B1 ognjevarnost, DIN 4102 del 1,
razred A varen v požarno toksikološkem smislu, trajno antistatična,
v popolnosti odporna na cigaretne ogorke, kisline in lužine.
V ceni upoštevati izravnavo podlage, brez varjenja stikov
barva po izbiri projektanta.
V ceni je zajeti tudi 10 cm visoko tipski zaključek s podložnim profilom.
Kitanje na stiku s steno s silikonskim kitom.
Vključno z vsemi dodatnimi deli in prenosi.
klet, pritličje, I. nadstropje (učilnice)
a./ | tlaki po projektu
| m2 | 57
b./ | nizkostenska obroba višine 10 cm
| m1 | 72
2. | Dobava in polaganje športnega poda po DIN 18032, komplet s podkonstrukcijo
(ostalo pri postavki talnega gretja) ter finalnim tlakom - parket, z vsemi
potrebnimi dodatnimi deli in zaključki, 5 cm toplotne izolacije, 2 x lakiranje
v skupni debelini 18 cm.
V ceno zajeti tudi zarisovanje igrišč - rokomet, košarka, odbojka, prečno
košarko 2x, odbojko 3x in badminton
Ponudnik mora predložiti potrdilo o skladnosti (certifikat)
a./ | tlaki po projektu
| m2 | 380
b./ | zaključna obstenska letvica za odzračevanje
| m1 | 60
3. | Dobava in polaganje industrijskega hrastovega parketa
na pripravljeno podlago, s trikratnim brušenjem in lakiranjem
z mat lakom! (shramba, naprave za gledalce)
V ceni upoštevati predhodno izravnavo podlage z izravnalno maso.
a./ | tlaki po projektu
| m2 | 94
b./ | zaključna hrastova letvica
| m1 | 38
4. | Dobava in montaža alu profila 30/5 mm na stiku dveh
različnih podov, vidno vijačen.
Vključno z vsemi dodatnimi deli in prenosi.
| m1 | 66
5. | Dobava in montaža lamelnega otirača v vgradnem okvirju
( npr. STILMAT- tepih )
Po navodilih in detajlih proizvajalca !
dimenzije 120x180 cm
| kom | 1
Podi in tlaki EUR:
OPOMBA : Podi in tlaki po navodilih proizvajalca !
OPOMBA : Vse mere preveriti na objektu !
OPOMBA : Vsi tlaki so z zaščitnim premazom po navodilih
proizvajalca !
10. | Fasade
1. | FASADA - alu ( opis pri alu delih)
2. | FASADA - cokl
Naprava grobega in finega cementnega ometa fasade objekta ( cokl ),
izolacija 5 cm in zaključni sloj kulirplast višine cca 60 cm
vključno z vsemi fazami dela in vsemi transporti.
Barvo določi arhitekt!
| m2 | 120
3. | FASADA - popravilo
Naprava grobega in finega cementnega ometa fasade objekta ( popravilo
poškodb pri zamenjavi oken v stari telovadnici) s končnim opleskom
vključno z vsemi fazami dela in vsemi transporti.
| m2 | 25
4. | Dobava in montaža kamnoseško obdelane plošče z vklesano
letnico izgraditve objekta.
| kom | 1
Fasade EUR:
OPOMBA : Vse mere preveriti na objektu !
11. | Razna dela
1. | Dobava in montaža dilatacijskih vložkov za polaganje
talnega ogrevanja
( glej projekt instalacij ! )
| m2 | 380
2. | Dobava in zalivanje dilatacijskih fug v talni plošči s trajnoelastičnim kitom
komplet vsa dela in čiščenje
| m' | 130
3. | Oprema objekta z navodili, napisi, omarico za prvo pomoč,...
EUR
4. | Dobava in vgradnja reperjev.
| kom | 4
0
5. | Razna dodatna in nepredvidena dela, 4% od obrtniških del.
Razna dela EUR:
OPOMBA : Vse mere je obvezno preveriti na objektu !
OPOMBA : Za vsa obrtniška dela glej detajle, sheme,
splošne opise in opise po pozicijah. Vse mere je
obvezno preveriti na objektu !
OPOMBA : V primeru neravno pozidanih sten jih je
potrebno izravnati !
OPOMBA : Nosila za ponesrečenca niso predmet popisa !
Glej projekt opreme !
OPOMBA : Poštni nabiralnik ni predmet popisa !
Glej projekt opreme !
OPOMBA : Razglasna deska - pano ni predmet popisa !
Glej projekt opreme !
12. | Projektantski nadzor
1./ | Projektantski nadzor. Obračun po dejanskih stroških.
| ur | 90
Projektantski nadzor EUR: